## 汇总
附表三
投标报价明细表
工程名称：铜山矿区大凹山-寒山水泥用石灰岩980万吨/年露天开采建设（电气)工程劳务分包
序号 | 项目编码 | 项目名称 | 项目特征描述 | 计量 单位 | 工程量 | 金额（元）
[6 empty] | 最高限价 |  | 投标报价
[6 empty] | 单价 | 合价 | 单价 | 合价
| 一 | 附属零星土建
电缆桥架
1 | 010101003001 | 挖沟槽土方 | 1.部位：电缆沟底 2.土壤类别：详见地勘报告 | m3 | 24.37 | 3.09 | 75.3033
2 | 010103001001 | 回填方 | 1.部位：电缆沟周边 2.密实度要求：满足设计要求 | m3 | 9.99 | 13.0381 | 130.251
3 | WB010101013001 | 机械运土方 | 1.运距：自定 | m3 | 12.88 | 7.1484 | 92.0716
4 | WB010101011001 | 人工清底 | 1.部位：电缆沟底 2.土壤类别：详见地勘报告 | m2 | 25.65 | 8.7067 | 223.3274
5 | 010404001001 | 基础垫层 | 1.部位：电缆沟基础底 2.混凝土强度等级：C15商品砼 | m3 | 1.76 | 411.595 | 724.4073
6 | 011702001001 | 基础 | 1.基础垫层模板 | m2 | 2.70 | 38.1437 | 102.9879
7 | 010507003001 | 地沟、电缆沟 | 1.构件名称：电缆沟 2.混凝土强度等级：C30商品砼 3.抗渗等级P6 | m3 | 5.06 | 464.0019 | 2347.8497
8 | 011702026001 | 电缆沟、地沟 | 1.电缆沟模板 | m2 | 41.85 | 47.8282 | 2001.6087
9 | 010516002001 | 预埋铁件 | 1.部位：沟壁 2.材质：Q235B | t | 0.025 | 7978.0452 | 199.4511
10 | 010904003001 | 楼（地）面砂浆防水（防潮） | 1.部位：电缆沟底 2.20厚1：2水泥砂浆（掺5%防水剂） | m2 | 10.80 | 18.1142 | 195.6331
11 | 010903003001 | 墙面砂浆防水（防潮） | 1.部位：电缆沟内壁 2.20厚1：2水泥砂浆（掺5%防水剂） | m2 | 18.90 | 21.8344 | 412.6706
12 | 010512008001 | 沟盖板、井盖板 | 1.构件名称：电缆沟盖板 2.混凝土强度等级：C25预制砼 3.图集02J331，B8-1大样 | m3 | 0.81 | 551.8923 | 447.0328
13 | WB011702042001 | 预制混凝土模板 | 1.沟盖板模板 | m2 | 4.86 | 38.681 | 187.9896
14 | 010101004001 | 挖基坑土方 | 1.部位：钢支架基础底 2.土壤类别：详见地勘报告 | m3 | 633.26 | 3.09 | 1956.7734
15 | 010103001002 | 回填方 | 1.部位：钢支架基础周边 2.密实度要求：满足设计要求 | m3 | 549.91 | 13.0381 | 7169.8008
16 | WB010101013002 | 机械运土方 | 1.运距：自定 | m3 | 12.87 | 7.1484 | 92.0001
17 | WB010101011002 | 人工清底 | 1.部位：钢支架基础底 2.土壤类别：详见地勘报告 | m2 | 130.59 | 8.7067 | 1137.0106
18 | 010404001002 | 基础垫层 | 1.部位：钢支架基础底 2.混凝土强度等级：C15商品砼 | m3 | 8.58 | 411.595 | 3531.4854
19 | 011702001002 | 基础 | 1.基础垫层模板 | m2 | 13.36 | 38.1437 | 509.5996
20 | 010501003001 | 独立基础 | 1.构件名称：钢支架基础 2.混凝土强度等级：C30商品砼 3.含短柱 | m3 | 74.77 | 442.6695 | 33098.4015
21 | 011702001003 | 基础 | 1.基础模板 | m2 | 173.60 | 41.8726 | 7269.0816
22 | 010516001001 | 螺栓 | 1.部位：短柱顶 2.规格、材质：M24，Q355B | t | 0.347 | 6017.7581 | 2088.1621
23 | 010515001001 | 现浇构件钢筋 | 1.钢筋种类、规格：HRB400 φ8 | t | 2.518 | 5715.1627 | 14390.7797
24 | 010515001002 | 现浇构件钢筋 | 1.钢筋种类、规格：HRB400 φ14 | t | 1.131 | 5586.0315 | 6317.8016
25 | 010515001003 | 现浇构件钢筋 | 1.钢筋种类、规格：HRB400 φ20 | t | 2.038 | 5531.9391 | 11274.092
26 | 010515001004 | 现浇构件钢筋 | 1.钢筋种类、规格：HRB400 φ25 | t | 0.530 | 5532.9591 | 2932.4683
27 | 010515002001 | 预制构件钢筋 | 1.部位：电缆沟盖板内 2.钢筋种类、规格：HPB300 φ8 | t | 0.045 | 6008.3984 | 270.3779
28 | 010515002002 | 预制构件钢筋 | 1.部位：电缆沟盖板内 2.钢筋种类、规格：HRB400 φ6.5 | t | 0.019 | 5705.0236 | 108.3954
29 | 030307004001 | 桁架、管廊、设备框架、单梁结构制作安装 | 1.构件名称：电缆桥架 2.钢材品种、规格：Q235B 钢板 型钢等 3.含运输、运距自定 | t | 18.297 | 9595.5752 | 175570.2394
30 | WB031211005001 | 抛丸除锈 | 1.部位：电缆桥架外表面 2.除锈等级：抛丸除锈Sa2.5级 | kg | 18297.00 | 0.56943 | 10418.9522
31 | 031202003001 | 一般钢结构防腐蚀 | 1.部位：电缆桥架外表面 2.油漆品种、刷漆遍数：环氧石墨烯防腐涂料三底三面，干膜厚度≥160um | kg | 18297.00 | 3.9556 | 72375.9791
筛分间桥架立柱
32 | 010501003002 | 独立基础 | 1.构件名称：支柱基础 2.混凝土强度等级：C30商品砼 3.参考图集04D701-3，第45页 | m3 | 0.23 | 442.6695 | 101.814
33 | 011702001004 | 基础 | 1.基础模板 | m2 | 2.40 | 41.8726 | 100.4942
34 | 010501006001 | 设备基础 | 1.部位：支柱基础顶 2.C35细石砼二次灌浆 | m3 | 0.01 | 600.7145 | 6.0071
35 | 010516001002 | 螺栓 | 1.规格、材质：M18，Q235B | t | 0.005 | 6017.7581 | 30.0888
36 | WB010603001001 | 钢柱 | 1.构件名称：桥架立柱 2.钢材品种、规格：Q235B 钢管 工字钢等 3.含运输、运距自定 | t | 0.228 | 8211.5241 | 1872.2275
37 | WB031211005002 | 抛丸除锈 | 1.部位：立柱外表面 2.除锈等级：抛丸除锈Sa2.5级 | kg | 228.36 | 0.56943 | 130.0362
38 | 031202003002 | 一般钢结构防腐蚀 | 1.部位：立柱外表面 2.油漆品种、刷漆遍数：环氧石墨烯防腐涂料三底三面，干膜厚度≥160um | kg | 228.36 | 3.9556 | 903.3054
电缆井
39 | 040101003001 | 挖基坑土方 | 1.部位：电缆井底 2.土壤类别：详见地勘报告 | m3 | 1275.63 | 3.09 | 3941.6967
40 | 010103001003 | 回填方 | 1.部位：电缆井周边 2.密实度要求：满足设计要求 | m3 | 950.04 | 13.0381 | 12386.7498
41 | WB010101013003 | 机械运土方 | 1.运距：自定 | m3 | 183.08 | 7.1484 | 1308.7318
42 | WB010101011003 | 人工清底 | 1.部位：电缆井底 2.土壤类别：详见地勘报告 | m2 | 469.34 | 8.7067 | 4086.412
43 | 040601001001 | 现浇混凝土沉井井壁及隔墙 | 1.部位：电缆井底板底 2.混凝土强度等级：C15商品砼 | m3 | 22.04 | 588.006 | 12959.6524
44 | 041102028001 | 现浇混凝土沉井井壁及隔墙模板 | 1.井垫层模板 | m2 | 36.26 | 36.9346 | 1339.2499
45 | 040601003001 | 沉井混凝土底板 | 1.混凝土强度等级：C30商品砼 2.图集07SD101-8 | m3 | 35.16 | 476.5705 | 16756.2184
46 | 041102030001 | 沉井混凝土底板模板 | 1.电缆井底板模板 | m2 | 66.67 | 54.3286 | 3622.0908
47 | 040601001002 | 现浇混凝土沉井井壁及隔墙 | 1.构件名称：井壁 2.混凝土强度等级：C30商品砼 3.图集07SD101-8 | m3 | 77.34 | 495.4774 | 38320.2229
48 | 041102028002 | 现浇混凝土沉井井壁及隔墙模板 | 1.井壁模板 | m2 | 630.43 | 85.8362 | 54113.725
49 | 040601005001 | 沉井混凝土顶板 | 1.构件名称：井盖 2.混凝土强度等级：C30商品砼 3.图集07SD101-8 4.含小型手孔电缆井 | m3 | 22.29 | 489.8646 | 10919.0827
50 | 041102029001 | 沉井混凝土顶板模板 | 1.井盖模板 | m2 | 50.51 | 92.678 | 4681.1683
51 | 040601003002 | 沉井混凝土底板 | 1.部位：小型手孔电缆井 2.混凝土强度等级：C25商品砼 3.图集07SD101-8 | m3 | 13.06 | 466.6805 | 6094.8472
52 | 041102030002 | 沉井混凝土底板模板 | 1.小型手孔电缆井底板模板 | m2 | 38.45 | 54.3286 | 2088.9364
53 | WB040504016001 | 非定型井砌筑 | 1.部位：小型手孔电缆井壁 2.Mb10专用砂浆砌筑MU10砌块 3.图集07SD101-8 | m3 | 18.18 | 743.1292 | 13510.0887
54 | WB040504017001 | 非定型井勾缝及抹灰 | 1.部位：井壁内外 2.10厚1：2.5水泥砂浆抹面 | m2 | 174.8 | 29.484 | 5153.7988
55 | WB040601031001 | 构筑物钢筋制作 | 1.钢筋种类、规格：HPB300 φ8 | t | 0.052 | 6752.528 | 351.1315
56 | WB040601031002 | 构筑物钢筋制作 | 1.钢筋种类、规格：HPB300 φ10 | t | 0.020 | 6740.958 | 134.8192
57 | WB040601031003 | 构筑物钢筋制作 | 1.钢筋种类、规格：HRB400 φ8 | t | 0.324 | 6328.598 | 2050.4658
58 | WB040601031004 | 构筑物钢筋制作 | 1.钢筋种类、规格：HRB400 φ10 | t | 8.406 | 5512.598 | 46338.8987
59 | WB040601031005 | 构筑物钢筋制作 | 1.钢筋种类、规格：HRB400 φ12 | t | 1.820 | 6014.1503 | 10945.7536
60 | WB040601031006 | 构筑物钢筋制作 | 1.钢筋种类、规格：HRB400 φ14 | t | 0.377 | 6014.1503 | 2267.3347
61 | WB040601031007 | 构筑物钢筋制作 | 1.钢筋种类、规格：HRB400 φ18 | t | 0.373 | 6024.5503 | 2247.1573
62 | 011705001001 | 大型机械设备进出场及安拆 | 1.机械设备名称：挖掘机 2.机械设备规格型号：自定 | 台次 | 1 | 5327.7982 | 5327.7982
63 | 011705001002 | 大型机械设备进出场及安拆 | 1.机械设备名称：塔吊 2.机械设备规格型号：自定 | 台次 | 1 | 6479.2342 | 6479.2342
| 二 | 201粗碎工序电气安装工程
1 | 030409005001 | 避雷网 | 1.名称：避雷网敷设 2.材质：热镀锌 3.规格：Φ10圆钢 4.安装形式：沿支架敷设 5.其他：详见设计图纸及规范要求 | m | 95.00 | 16.8528 | 1601.0141
2 | 030409003001 | 避雷引下线 | 1.名称：避雷引下线敷设 2.材质：利用柱中两根主筋做防雷引下线 3.规格：详见设计图纸 4.安装部位：详见设计图纸 5.安装形式：详见设计图纸 6.其他：详见设计图纸及规范要求 | m | 100.00 | 8.3027 | 830.2715
3 | 030409003002 | 避雷引下线 | 1.名称：避雷引下线敷设 2.材质：利用钢柱做防雷引下线 3.规格：详见设计图纸 4.安装部位：详见设计图纸 5.安装形式：详见设计图纸 6.其他：详见设计图纸及规范要求 | m | 180.00 | 1.5501 | 279.0108
4 | WB030409003001 | 接地跨接线 | 1.名称：接地跨接线安装 2.跨接方式：接地网 | 10处 | 2.2 | 84.1814 | 185.1992
5 | 030409002001 | 接地母线 | 1.名称：接地母线敷设 2.材质：热镀锌 3.规格：扁钢-40×4 4.安装部位：户外 5.安装形式：详见设计图纸 6.其他：详见设计图纸及规范要求 | m | 350.00 | 20.4888 | 7171.0888
6 | 030409002002 | 接地母线 | 1.名称：接地母线敷设 2.材质：热镀锌 3.规格：扁钢-40×4 4.安装部位：户内 5.安装形式：详见设计图纸 6.其他：详见设计图纸及规范要求 | m | 50.00 | 8.4759 | 423.793
7 | WB030409004001 | 桩承台接地 | 1.名称：桩承台接地 2.类型：≤3根桩，利用桩主筋 3.方式：详见设计图纸 4.其他：详见设计图纸及规范要求 | 基 | 16 | 197.3029 | 3156.8456
8 | WB030409004002 | 桩承台接地 | 1.名称：桩承台接地 2.类型：≤7根桩，利用桩主筋 3.方式： 详见设计图纸 4.其他：详见设计图纸及规范要求 | 基 | 2 | 278.4831 | 556.9662
9 | WB030409002001 | 柱主筋与圈梁钢筋焊接 | 1.名称：柱主筋与圈梁钢筋焊接 | 处 | 30 | 26.1696 | 785.0889
10 | 030409008001 | 等电位端子箱、测试板 | 1.名称：接地连接片预埋 2.材质：详见设计图纸 3.规格：角钢63×63×5，L=100mm 4.其他：详见设计图纸及规范要求 | 个 | 38 | 7.371 | 280.0991
11 | 030414011001 | 接地装置 | 1.名称：接地系统调试 2.类别：接地网 | 系统 | 3 | 555.5563 | 1666.669
12 | 030404016001 | 控制箱 | 1.名称：1#胶带运输机现场控制箱安装 2.型号规格：详见设计图纸 3.安装方式：底边距地1.5m 4.接地 5.设备不进价 6.其他：详见设计图纸及规范要求 | 台 | 1 | 173.4253 | 173.4253
13 | 030404019001 | 控制开关 | 1.名称：铁壳开关安装 2.型号规格:HH4-20/3 3.额定电流(A)：20A 3.安装方式：底边距地1.5m 4.接地 5.主材不进价 6.其他：详见设计图纸及规范要求 | 个 | 1 | 43.3934 | 43.3934
14 | 030404019002 | 控制开关 | 1.名称：铁壳开关安装 2.型号规格:HH4-200/3 3.额定电流(A)：200A 3.安装方式：底边距地1.5m 4.接地 5.主材不进价 6.其他：详见设计图纸及规范要求 | 个 | 1 | 43.3934 | 43.3934
15 | 030404017001 | 配电箱 | 1.名称：检修电源箱安装 2.型号规格：详见设计图纸 3.安装方式：底边距地1.5m 4.接地 5.设备不进价 6.其他：详见设计图纸及规范要求 | 台 | 2 | 177.3252 | 354.6504
16 | 030407001001 | 滑触线 | 1.名称：安全滑触线安装 2.型号规格：DHG-4-16 3.材质：详见设计图纸 4.主材不进价 5.其他：详见设计图纸及规范要求 | m | 32.00 | 26.2851 | 841.1219
17 | 030407001002 | 滑触线 | 1.名称：安全滑触线安装 2.型号规格：DHG-4-50 3.材质：详见设计图纸 4.主材不进价 5.其他：详见设计图纸及规范要求 | m | 172.00 | 28.841 | 4960.6537
18 | 030413001001 | 铁构件 | 1.名称：滑触线支架安装 2.材质：详见设计图纸 3.规格：详见设计图纸 4.主材不进价 5.其他：详见设计图纸及规范要求 | t | 0.060 | 3332.0683 | 199.9241
19 | 030411003001 | 桥架 | 1.名称：电缆桥架安装 2.型号：DJ-P-01-206 3.规格：600×100 4.材质：铝合金 5.类型：梯式 6.接地 7.主材不进价 8.其他：详见设计图纸及规范要求 | m | 145.00 | 29.5666 | 4287.1526
20 | 030411001001 | 配管 | 1.名称：保护管敷设 2.材质：镀锌钢管 3.规格：SC20 4.配置形式：暗配 5.接地 6.其他：详见设计图纸及规范要求 | m | 8.00 | 5.4747 | 43.7974
21 | 030411001002 | 配管 | 1.名称：保护管敷设 2.材质：镀锌钢管 3.规格：SC40 4.配置形式：暗配 5.接地 6.其他：详见设计图纸及规范要求 | m | 2.00 | 10.9823 | 21.9647
22 | 030411001003 | 配管 | 1.名称：保护管敷设 2.材质：镀锌钢管 3.规格：SC50 4.配置形式：暗配 5.接地 6.其他：详见设计图纸及规范要求 | m | 10.00 | 12.755 | 127.5502
23 | 030411001004 | 配管 | 1.名称：保护管敷设 2.材质：镀锌钢管 3.规格：SC100 4.配置形式：暗配 5.接地 6.其他：详见设计图纸及规范要求 | m | 35.00 | 24.9576 | 873.5165
24 | 030411001005 | 配管 | 1.名称：保护管敷设 2.材质：镀锌钢管 3.规格：SC15 4.配置形式：明配 5.接地 6.其他：详见设计图纸及规范要求 | m | 360.00 | 10.0259 | 3609.3312
25 | 030411001006 | 配管 | 1.名称：保护管敷设 2.材质：镀锌钢管 3.规格：SC20 4.配置形式：明配 5.接地 6.其他：详见设计图纸及规范要求 | m | 185.00 | 10.4876 | 1940.2134
26 | 030411001007 | 配管 | 1.名称：保护管敷设 2.材质：镀锌钢管 3.规格：SC25 4.配置形式：明配 5.接地 6.其他：详见设计图纸及规范要求 | m | 45.00 | 11.5595 | 520.177
27 | 030411001008 | 配管 | 1.名称：保护管敷设 2.材质：镀锌钢管 3.规格：SC32 4.配置形式：明配 5.接地 6.其他：详见设计图纸及规范要求 | m | 25.00 | 12.9199 | 322.9979
28 | 030411001009 | 配管 | 1.名称：保护管敷设 2.材质：镀锌钢管 3.规格：SC40 4.配置形式：明配 5.接地 6.其他：详见设计图纸及规范要求 | m | 35.00 | 15.9541 | 558.3926
29 | 030411001010 | 配管 | 1.名称：保护管敷设 2.材质：镀锌钢管 3.规格：SC50 4.配置形式：明配 5.接地 6.其他：详见设计图纸及规范要求 | m | 35.00 | 17.3392 | 606.8732
30 | 030411001011 | 配管 | 1.名称：保护管敷设 2.材质：镀锌钢管 3.规格：SC70 4.配置形式：明配 5.接地 6.其他：详见设计图纸及规范要求 | m | 32.00 | 22.3604 | 715.5341
31 | 030411001012 | 配管 | 1.名称：保护管敷设 2.材质：镀锌钢管 3.规格：SC100 4.配置形式：明配 5.接地 6.其他：详见设计图纸及规范要求 | m | 65.00 | 32.8233 | 2133.5174
32 | 030411001013 | 配管 | 1.名称：保护管敷设 2.材质：包塑金属软管 3.规格：DN20 4.配专用接头 5.其他：详见设计图纸及规范要求 | m | 10.00 | 17.4712 | 174.7115
33 | 030411001014 | 配管 | 1.名称：保护管敷设 2.材质：包塑金属软管 3.规格：DN25 4.配专用接头 5.其他：详见设计图纸及规范要求 | m | 2.00 | 19.6561 | 39.3122
34 | 030411001015 | 配管 | 1.名称：保护管敷设 2.材质：包塑金属软管 3.规格：DN32 4.配专用接头 5.其他：详见设计图纸及规范要求 | m | 2.00 | 21.1732 | 42.3463
35 | 030411001016 | 配管 | 1.名称：保护管敷设 2.材质：包塑金属软管 3.规格：DN40 4.配专用接头 5.其他：详见设计图纸及规范要求 | m | 2.00 | 24.3475 | 48.695
36 | 030411001017 | 配管 | 1.名称：保护管敷设 2.材质：包塑金属软管 3.规格：DN50 4.配专用接头 5.其他：详见设计图纸及规范要求 | m | 3.00 | 27.7279 | 83.1838
37 | 030411001018 | 配管 | 1.名称：保护管敷设 2.材质：包塑金属软管 3.规格：DN70 4.配专用接头 5.其他：详见设计图纸及规范要求 | m | 4.00 | 27.7279 | 110.9117
38 | 030411001019 | 配管 | 1.名称：保护管敷设 2.材质：包塑金属软管 3.规格：DN100 4.配专用接头 5.其他：详见设计图纸及规范要求 | m | 7.00 | 27.7279 | 194.0955
39 | 030408001001 | 电力电缆 | 1.名称：电力电缆敷设 2.型号规格：ZR-YJV-6/6kV-3×70 3.材质：铜芯 4.敷设方式、部位：桥架、穿管或电缆沟 5.电压等级（kV）：6/6kV 6.接地、固定及挂牌 7.防火堵洞 8.主材不进价 9.其他：详见设计图纸及规范要求 | m | 120.00 | 7.3051 | 876.6084
40 | 030408001002 | 电力电缆 | 1.名称：电力电缆敷设 2.型号规格：ZR-YJV-0.6/1kV-4×4 3.材质：铜芯 4.敷设方式、部位：桥架、穿管或电缆沟 5.电压等级（kV）：0.6/1kV 6.接地、固定及挂牌 7.防火堵洞 8.主材不进价 9.其他：详见设计图纸及规范要求 | m | 230.00 | 3.6855 | 847.6684
41 | 030408001003 | 电力电缆 | 1.名称：电力电缆敷设 2.型号规格：ZR-YJV-0.6/1kV-5×4 3.材质：铜芯 4.敷设方式、部位：桥架、穿管或电缆沟 5.电压等级（kV）：0.6/1kV 6.接地、固定及挂牌 7.防火堵洞 8.主材不进价 9.其他：详见设计图纸及规范要求 | m | 170.00 | 4.2297 | 719.0464
42 | 030408001004 | 电力电缆 | 1.名称：电力电缆敷设 2.型号规格：ZR-YJV-0.6/1kV-5×6 3.材质：铜芯 4.敷设方式、部位：桥架、穿管或电缆沟 5.电压等级（kV）：0.6/1kV 6.接地、固定及挂牌 7.防火堵洞 8.主材不进价 9.其他：详见设计图纸及规范要求 | m | 116.00 | 4.2297 | 490.6435
43 | 030408001005 | 电力电缆 | 1.名称：电力电缆敷设 2.型号规格：ZR-YJV-0.6/1kV-5×10 3.材质：铜芯 4.敷设方式、部位：桥架、穿管或电缆沟 5.电压等级（kV）：0.6/1kV 6.接地、固定及挂牌 7.防火堵洞 8.主材不进价 9.其他：详见设计图纸及规范要求 | m | 136.00 | 4.2297 | 575.2372
44 | 030408001006 | 电力电缆 | 1.名称：电力电缆敷设 2.型号规格：ZR-YJV-0.6/1kV-4×16 3.材质：铜芯 4.敷设方式、部位：桥架、穿管或电缆沟 5.电压等级（kV）：0.6/1kV 6.接地、固定及挂牌 7.防火堵洞 8.主材不进价 9.其他：详见设计图纸及规范要求 | m | 110.00 | 4.2792 | 470.7071
45 | 030408001007 | 电力电缆 | 1.名称：电力电缆敷设 2.型号规格：ZR-YJV-0.6/1kV-3×25+2×16 3.材质：铜芯 4.敷设方式、部位：桥架、穿管或电缆沟 5.电压等级（kV）：0.6/1kV 6.接地、固定及挂牌 7.防火堵洞 8.主材不进价 9.其他：详见设计图纸及规范要求 | m | 230.00 | 6.1343 | 1410.8844
46 | 030408001008 | 电力电缆 | 1.名称：电力电缆敷设 2.型号规格：ZR-YJV-0.6/1kV-3×70+1×35 3.材质：铜芯 4.敷设方式、部位：桥架、穿管或电缆沟 5.电压等级（kV）：0.6/1kV 6.接地、固定及挂牌 7.防火堵洞 8.主材不进价 9.其他：详见设计图纸及规范要求 | m | 68.00 | 7.3051 | 496.7448
47 | 030408001009 | 电力电缆 | 1.名称：电力电缆敷设 2.型号规格：ZR-YJV-0.6/1kV-3×120 3.材质：铜芯 4.敷设方式、部位：桥架、穿管或电缆沟 5.电压等级（kV）：0.6/1kV 6.接地、固定及挂牌 7.防火堵洞 8.主材不进价 9.其他：详见设计图纸及规范要求 | m | 255.00 | 9.3746 | 2390.5141
48 | 030408001010 | 电力电缆 | 1.名称：电力电缆敷设 2.型号规格：ZR-YJV-0.6/1kV-3×120+2×70 3.材质：铜芯 4.敷设方式、部位：桥架、穿管或电缆沟 5.电压等级（kV）：0.6/1kV 6.接地、固定及挂牌 7.防火堵洞 8.主材不进价 9.其他：详见设计图纸及规范要求 | m | 112.00 | 10.7845 | 1207.8595
49 | 030408006001 | 电力电缆头 | 1.名称：电力电缆终端头制安 2.型号规格：70mm2及以下 3.材质、类型：铜芯 热(冷)缩式 4.安装部位：室内 5.电压等级(kV)：10kV以下 6.接线、固定 7.其他：详见设计图纸及规范要求 | 个 | 4 | 139.2828 | 557.1311
50 | 030408006002 | 电力电缆头 | 1.名称：电力电缆终端头制安 2.型号规格：10mm2及以下 3.材质、类型：铜芯 干包式 4.安装部位：室内 5.电压等级(kV)：1kV以下 6.接线、固定 7.其他：详见设计图纸及规范要求 | 个 | 16 | 47.9529 | 767.2467
51 | 030408006003 | 电力电缆头 | 1.名称：电力电缆终端头制安 2.型号规格：16mm2及以下 3.材质、类型：铜芯 干包式 4.安装部位：室内 5.电压等级(kV)：1kV以下 6.接线、固定 7.其他：详见设计图纸及规范要求 | 个 | 2 | 59.364 | 118.728
52 | 030408006004 | 电力电缆头 | 1.名称：电力电缆终端头制安 2.型号规格：35mm2及以下 3.材质、类型：铜芯 干包式 4.安装部位：室内 5.电压等级(kV)：1kV以下 6.接线、固定 7.其他：详见设计图纸及规范要求 | 个 | 6 | 82.5077 | 495.0463
53 | 030408006005 | 电力电缆头 | 1.名称：电力电缆终端头制安 2.型号规格：70mm2及以下 3.材质、类型：铜芯 干包式 4.安装部位：室内 5.电压等级(kV)：1kV以下 6.接线、固定 7.其他：详见设计图纸及规范要求 | 个 | 4 | 111.0519 | 444.2076
54 | 030408006006 | 电力电缆头 | 1.名称：电力电缆终端头制安 2.型号规格：120mm2及以下 3.材质、类型：铜芯 干包式 4.安装部位：室内 5.电压等级(kV)：1kV以下 6.接线、固定 7.其他：详见设计图纸及规范要求 | 个 | 10 | 132.9176 | 1329.1765
55 | 030408002001 | 控制电缆 | 1.名称：控制电缆敷设 2.型号规格：ZR-KVV-0.45/0.75kV-2×1.5 3.材质：铜芯 4.敷设方式、部位：桥架、穿管或电缆沟 5.电压等级（kV）：0.45/0.75kV 6.接地、固定及挂牌 7.防火堵洞 8.主材不进价 9.其他：详见设计图纸及规范要求 | m | 65.00 | 2.5889 | 168.2805
56 | 030408002002 | 控制电缆 | 1.名称：控制电缆敷设 2.型号规格：ZR-KVV-0.45/0.75kV-3×1.5 3.材质：铜芯 4.敷设方式、部位：桥架、穿管或电缆沟 5.电压等级（kV）：0.45/0.75kV 6.接地、固定及挂牌 7.防火堵洞 8.主材不进价 9.其他：详见设计图纸及规范要求 | m | 18.00 | 2.5889 | 46.6007
57 | 030408002003 | 控制电缆 | 1.名称：控制电缆敷设 2.型号规格：ZR-KVV-0.45/0.75kV-14×1.5 3.材质：铜芯 4.敷设方式、部位：桥架、穿管或电缆沟 5.电压等级（kV）：0.45/0.75kV 6.接地、固定及挂牌 7.防火堵洞 8.主材不进价 9.其他：详见设计图纸及规范要求 | m | 110.00 | 4.1472 | 456.1959
58 | 030408007001 | 控制电缆头 | 1.名称：控制电缆终端头制安 2.型号规格：6芯及以下 3.材质、类型：详见设计图纸及规范要求 4.安装方式：详见设计图纸 5.接线、固定 6.其他：详见设计图纸及规范要求 | 个 | 6 | 48.5713 | 291.4278
59 | 030408007002 | 控制电缆头 | 1.名称：控制电缆终端头制安 2.型号规格：14芯及以下 3.材质、类型：详见设计图纸及规范要求 4.安装方式：详见设计图纸 5.接线、固定 6.其他：详见设计图纸及规范要求 | 个 | 2 | 77.437 | 154.8741
60 | 030411004001 | 配线 | 1.名称：导线敷设 2.型号规格：ZR-BV-0.45/0.75kV-2.5mm2 3.敷设方式：穿管 4.接线 5.其他：详见设计图纸及规范要求 | m | 1700.00 | 0.80801 | 1373.617
61 | 030404017002 | 配电箱 | 1.名称：照明配电箱+AL1 2.型号规格：详见设计图纸 3.安装方式：底边距地1.5米 4.接地 5.设备不进价 6.其他：详见设计图纸及规范要求 | 台 | 1 | 137.2792 | 137.2792
62 | 030404017003 | 配电箱 | 1.名称：照明配电箱+AL3 2.型号规格：详见设计图纸 3.安装方式：底边距地1.5米 4.接地 5.设备不进价 6.其他：详见设计图纸及规范要求 | 台 | 1 | 137.2792 | 137.2792
63 | 030404017004 | 配电箱 | 1.名称：照明配电箱+AL4 2.型号规格：详见设计图纸 3.安装方式：底边距地1.5米 4.接地 5.设备不进价 6.其他：详见设计图纸及规范要求 | 台 | 1 | 137.2792 | 137.2792
64 | 030412002001 | 工厂灯 | 1.名称：节能投光灯安装 2.型号规格：GT311-XL30Ⅱ，1×30LED 3.安装形式：壁装式 4.主材不进价 5.其他：详见设计图纸及规范要求 | 套 | 12 | 25.0318 | 300.3818
65 | 030412002002 | 工厂灯 | 1.名称：节能悬挂灯安装 2.型号规格：GC203-XL80A，1×80LED 3.安装形式：管吊式 4.主材不进价 5.其他：详见设计图纸及规范要求 | 套 | 14 | 25.0318 | 350.4455
66 | 030412002003 | 工厂灯 | 1.名称：低悬挂固定灯具安装 2.型号规格：GC203-XL36A，1×36LED 3.安装形式：吸顶式 4.主材不进价 5.其他：详见设计图纸及规范要求 | 套 | 12 | 25.0318 | 300.3818
67 | 030411006001 | 接线盒 | 1.名称：接线盒安装 2.材质：钢制 3.规格：86型 4.安装形式：明装 | 个 | 45 | 4.7986 | 215.9365
68 | 030404021001 | 限位开关 | 1.名称：跑偏开关安装 2.型号规格：详见设计图纸 3.主材不进价 4.其他：详见设计图纸及规范要求 | 个 | 8 | 39.6255 | 317.0038
69 | 030604003001 | 称重装置、皮带跑偏监测装置、电子秤标定 | 1.名称：拉绳开关安装 2.型号规格：详见设计图纸 3.主材不进价 4.其他：详见设计图纸及规范要求 | 台 | 4 | 873.4258 | 3493.7033
70 | 030604003002 | 称重装置、皮带跑偏监测装置、电子秤标定 | 1.名称：皮带跑偏检测 | 台 | 1 | 788.3292 | 788.3292
71 | 030413001002 | 铁构件 | 1.名称：电缆桥架支架制作及安装 2.材质：热镀锌 3.规格：角钢或槽钢 4.如固定采用螺栓应为热镀锌螺栓 5.其他：详见设计图纸及规范要求 | t | 3.820 | 6632.0719 | 25334.5146
72 | 030413001003 | 铁构件 | 1.名称：一般铁构件制作及安装 2.材质：热镀锌 3.规格：角钢或槽钢 4.如固定采用螺栓应为热镀锌螺栓 5.含灯具、配管、电缆沟支架等 6.其他：详见设计图纸及规范要求 | t | 0.650 | 8002.4321 | 5201.5809
73 | 030406006001 | 低压交流异步电动机 | 1.名称：低压交流异步电动机检查接线 2.型号：详见图纸 3.容量(kW)：15kW及以下 4.启动方式：详见设计图纸 5.电压等级(kV)：1kV及以下 6.金属软管安装（配套塑料接头） | 台 | 1 | 172.4607 | 172.4607
74 | 030406006002 | 低压交流异步电动机 | 1.名称：低压交流异步电动机检查接线 2.型号：详见图纸 3.容量(kW)：30kW及以下 4.启动方式：详见设计图纸 5.电压等级(kV)：1kV及以下 6.金属软管安装（配套塑料接头） | 台 | 1 | 383.0297 | 383.0297
75 | WB030414009001 | 低压交流异步电动机 | 1.名称：低压交流异步电动机调试 2.型号：详见设计图纸 3.控制保护方式：带过流保护 | 台 | 2 | 1024.2021 | 2048.4043
76 | WB030406002001 | 中型、大型电动机 | 1.名称：高压交流异步电动机检查接线 2.型号：详见图纸 3.容量(kW)：800kW及以下 4.启动方式：详见设计图纸 5.电压等级(kV)：10kV及以下 6.金属软管安装（配套塑料接头） | 台 | 2 | 1260.6935 | 2521.387
77 | WB030414010001 | 高压交流异步电动机（一次设备） | 1.名称：高压交流异步电动机调试 2.型号：详见图纸 3.功率(kW)：800kW 4.电压等级(kV)：10kV及以下 | 台 | 2 | 1005.486 | 2010.972
78 | WB030414011001 | 高压交流异步电动机（二次设备） | 1.名称：高压交流异步电动机调试 2.型号：详见图纸 3.功率(kW)：800kW 4.控制保护方式：速断过流保护 | 台 | 2 | 3132.5228 | 6265.0457
| 三 | 201（6）粗碎配电室电气安装工程
1 | 030402017001 | 高压成套配电柜 | 1.名称：重锤反击破碎机高压启动柜安装 2.型号规格：详见设计图纸 3.接地 4.设备不进价 5.其他：详见设计图纸及规范要求 | 台 | 2 | 451.0922 | 902.1844
2 | 030404001001 | 控制屏 | 1.名称：重锤反击破碎机液阻启动柜安装 2.型号规格：详见设计图纸 3.接地 4.其他：详见设计图纸及规范要求 | 台 | 2 | 632.9687 | 1265.9373
3 | 030404001002 | 控制屏 | 1.名称：重锤反击破碎机控制柜安装 2.型号规格：详见设计图纸 3.接地 4.其他：详见设计图纸及规范要求 | 台 | 2 | 365.2535 | 730.507
4 | WB030402004001 | 低压成套配电柜 | 1.名称：低压开关柜安装 2.型号规格：详见设计图纸 3.接地 4.其他：详见设计图纸及规范要求 | 台 | 5 | 609.5528 | 3047.7642
5 | 030403003001 | 带形母线 | 1.名称：低压开关柜母线安装 2.型号规格：TMY-80×6.3 3.其他：详见设计图纸及规范要求 | m | 16.00 | 17.2485 | 275.9766
6 | 030403003002 | 带形母线 | 1.名称：低压开关柜母线安装 2.型号规格：TMY-50×5 3.其他：详见设计图纸及规范要求 | m | 4.00 | 17.2485 | 68.9942
7 | WB030413004001 | 基础槽钢 | 1.名称：基础槽钢制作及安装 2.材质：热镀锌 3.规格：10#槽钢 4.接地 | m | 31.00 | 13.7527 | 426.3325
8 | 030411001020 | 配管 | 1.名称：保护管敷设 2.材质：镀锌钢管 3.规格：SC15 4.配置形式：暗配 5.接地 6.其他：详见设计图纸及规范要求 | m | 20.00 | 5.3757 | 107.5148
9 | 030411001021 | 配管 | 1.名称：保护管敷设 2.材质：镀锌钢管 3.规格：SC25 4.配置形式：暗配 5.接地 6.其他：详见设计图纸及规范要求 | m | 10.00 | 6.5218 | 65.218
10 | 030411001022 | 配管 | 1.名称：保护管敷设 2.材质：镀锌钢管 3.规格：SC50 4.配置形式：暗配 5.接地 6.其他：详见设计图纸及规范要求 | m | 10.00 | 12.755 | 127.5502
11 | 030411001023 | 配管 | 1.名称：保护管敷设 2.材质：镀锌钢管 3.规格：SC100 4.配置形式：暗配 5.接地 6.其他：详见设计图纸及规范要求 | m | 10.00 | 24.9576 | 249.5761
12 | 030411001024 | 配管 | 1.名称：保护管敷设 2.材质：镀锌钢管 3.规格：SC25 4.配置形式：明配 5.接地 6.其他：详见设计图纸及规范要求 | m | 18.00 | 11.5595 | 208.0708
13 | 030411001025 | 配管 | 1.名称：保护管敷设 2.材质：镀锌钢管 3.规格：SC50 4.配置形式：明配 5.接地 6.其他：详见设计图纸及规范要求 | m | 2.00 | 17.3392 | 34.6785
14 | 030411001026 | 配管 | 1.名称：保护管敷设 2.材质：镀锌钢管 3.规格：SC100 4.配置形式：明配 5.接地 6.其他：详见设计图纸及规范要求 | m | 2.00 | 32.8233 | 65.6467
15 | 030411001027 | 配管 | 1.名称：保护管敷设 2.材质：包塑金属软管 3.规格：DN25 4.配专用接头 5.其他：详见设计图纸及规范要求 | m | 3.00 | 19.6561 | 58.9682
16 | 030411001028 | 配管 | 1.名称：保护管敷设 2.材质：包塑金属软管 3.规格：DN50 4.配专用接头 5.其他：详见设计图纸及规范要求 | m | 1.00 | 27.7279 | 27.7279
17 | 030411001029 | 配管 | 1.名称：保护管敷设 2.材质：包塑金属软管 3.规格：DN100 4.配专用接头 5.其他：详见设计图纸及规范要求 | m | 1.00 | 27.7279 | 27.7279
18 | 030411001030 | 配管 | 1.名称：保护管敷设 2.材质：硬塑料管 3.规格：PC20 4.配置形式：暗配 5.其他：详见设计图纸及规范要求 | m | 260.00 | 4.2709 | 1110.4366
19 | 030411001031 | 配管 | 1.名称：保护管敷设 2.材质：硬塑料管 3.规格：PC25 4.配置形式：暗配 5.其他：详见设计图纸及规范要求 | m | 40.00 | 4.4853 | 179.4112
20 | 030408001011 | 电力电缆 | 1.名称：电力电缆敷设 2.型号规格：ZR-YJV-0.6/1kV-3×4 3.材质：铜芯 4.敷设方式、部位：桥架、穿管或电缆沟 5.电压等级（kV）：0.6/1kV 6.接地、固定及挂牌 7.防火堵洞 8.主材不进价 9.其他：详见设计图纸及规范要求 | m | 20.00 | 3.6855 | 73.7103
21 | 030408001012 | 电力电缆 | 1.名称：电力电缆敷设 2.型号规格：ZR-YJV-0.6/1kV-5×6 3.材质：铜芯 4.敷设方式、部位：桥架、穿管或电缆沟 5.电压等级（kV）：0.6/1kV 6.接地、固定及挂牌 7.防火堵洞 8.主材不进价 9.其他：详见设计图纸及规范要求 | m | 75.00 | 4.2297 | 317.2264
22 | 030408001013 | 电力电缆 | 1.名称：电力电缆敷设 2.型号规格：ZR-YJV-0.6/1kV-3×25+2×16 3.材质：铜芯 4.敷设方式、部位：桥架、穿管或电缆沟 5.电压等级（kV）：0.6/1kV 6.接地、固定及挂牌 7.防火堵洞 8.主材不进价 9.其他：详见设计图纸及规范要求 | m | 135.00 | 6.1343 | 828.1278
23 | 030408001014 | 电力电缆 | 1.名称：电力电缆敷设 2.型号规格：ZR-YJV-0.6/1kV-3×70+2×35 3.材质：铜芯 4.敷设方式、部位：桥架、穿管或电缆沟 5.电压等级（kV）：0.6/1kV 6.接地、固定及挂牌 7.防火堵洞 8.主材不进价 9.其他：详见设计图纸及规范要求 | m | 36.00 | 8.4017 | 302.4596
24 | 030408001015 | 电力电缆 | 1.名称：电力电缆敷设 2.型号规格：ZR-YJV-0.6/1kV-3×120+2×70 3.材质：铜芯 4.敷设方式、部位：桥架、穿管或电缆沟 5.电压等级（kV）：0.6/1kV 6.接地、固定及挂牌 7.防火堵洞 8.主材不进价 9.其他：详见设计图纸及规范要求 | m | 30.00 | 10.7845 | 323.5338
25 | 030408006007 | 电力电缆头 | 1.名称：电力电缆终端头制安 2.型号规格：10mm2及以下 3.材质、类型：铜芯 干包式 4.安装部位：室内 5.电压等级(kV)：1kV以下 6.接线、固定 7.其他：详见设计图纸及规范要求 | 个 | 8 | 47.9529 | 383.6234
26 | 030408006008 | 电力电缆头 | 1.名称：电力电缆终端头制安 2.型号规格：35mm2及以下 3.材质、类型：铜芯 干包式 4.安装部位：室内 5.电压等级(kV)：1kV以下 6.接线、固定 7.其他：详见设计图纸及规范要求 | 个 | 10 | 82.5077 | 825.0771
27 | 030408006009 | 电力电缆头 | 1.名称：电力电缆终端头制安 2.型号规格：70mm2及以下 3.材质、类型：铜芯 干包式 4.安装部位：室内 5.电压等级(kV)：1kV以下 6.接线、固定 7.其他：详见设计图纸及规范要求 | 个 | 4 | 111.0519 | 444.2076
28 | 030408006010 | 电力电缆头 | 1.名称：电力电缆终端头制安 2.型号规格：120mm2及以下 3.材质、类型：铜芯 干包式 4.安装部位：室内 5.电压等级(kV)：1kV以下 6.接线、固定 7.其他：详见设计图纸及规范要求 | 个 | 6 | 132.9176 | 797.5059
29 | 030408002004 | 控制电缆 | 1.名称：控制电缆敷设 2.型号规格：ZR-RVVP-0.45/0.75kV-2×1.5 3.材质：铜芯 4.敷设方式、部位：桥架、穿管或电缆沟 5.电压等级（kV）：0.45/0.75kV 6.接地、固定及挂牌 7.防火堵洞 8.主材不进价 9.其他：详见设计图纸及规范要求 | m | 56.00 | 2.5889 | 144.9801
30 | 030408002005 | 控制电缆 | 1.名称：控制电缆敷设 2.型号规格：ZR-RVV-0.45/0.75kV-2×1.5 3.材质：铜芯 4.敷设方式、部位：桥架、穿管或电缆沟 5.电压等级（kV）：0.45/0.75kV 6.接地、固定及挂牌 7.防火堵洞 8.主材不进价 9.其他：详见设计图纸及规范要求 | m | 36.00 | 2.5889 | 93.2015
31 | 030408002006 | 控制电缆 | 1.名称：控制电缆敷设 2.型号规格：ZR-RVV-0.45/0.75kV-5×1.5 3.材质：铜芯 4.敷设方式、部位：桥架、穿管或电缆沟 5.电压等级（kV）：0.45/0.75kV 6.接地、固定及挂牌 7.防火堵洞 8.主材不进价 9.其他：详见设计图纸及规范要求 | m | 75.00 | 2.5889 | 194.1697
32 | 030408002007 | 控制电缆 | 1.名称：控制电缆敷设 2.型号规格：ZR-RVV-0.45/0.75kV-7×1.5 3.材质：铜芯 4.敷设方式、部位：桥架、穿管或电缆沟 5.电压等级（kV）：0.45/0.75kV 6.接地、固定及挂牌 7.防火堵洞 8.主材不进价 9.其他：详见设计图纸及规范要求 | m | 40.00 | 4.1472 | 165.8894
33 | 030408002008 | 控制电缆 | 1.名称：控制电缆敷设 2.型号规格：ZR-RVV-0.45/0.75kV-10×1.5 3.材质：铜芯 4.敷设方式、部位：桥架、穿管或电缆沟 5.电压等级（kV）：0.45/0.75kV 6.接地、固定及挂牌 7.防火堵洞 8.主材不进价 9.其他：详见设计图纸及规范要求 | m | 32.00 | 4.1472 | 132.7115
34 | 030408007003 | 控制电缆头 | 1.名称：控制电缆终端头制安 2.型号规格：6芯及以下 3.材质、类型：详见设计图纸及规范要求 4.安装方式：详见设计图纸 5.接线、固定 6.其他：详见设计图纸及规范要求 | 个 | 16 | 48.5713 | 777.1407
35 | 030408007004 | 控制电缆头 | 1.名称：控制电缆终端头制安 2.型号规格：14芯及以下 3.材质、类型：详见设计图纸及规范要求 4.安装方式：详见设计图纸 5.接线、固定 6.其他：详见设计图纸及规范要求 | 个 | 8 | 77.437 | 619.4963
36 | 030411004002 | 配线 | 1.名称：导线敷设 2.型号规格：ZR-BV-0.45/0.75kV-2.5mm2 3.敷设方式：穿管 4.接线 5.其他：详见设计图纸及规范要求 | m | 380.00 | 0.80801 | 307.0438
37 | 030411004003 | 配线 | 1.名称：导线敷设 2.型号规格：ZR-BV-0.45/0.75kV-4mm2 3.敷设方式：穿管 4.接线 5.其他：详见设计图纸及规范要求 | m | 170.00 | 0.58539 | 99.5172
38 | 030411004004 | 配线 | 1.名称：导线敷设 2.型号规格：NH-RVS-0.45/0.75kV-2*2.5mm2 3.敷设方式：穿管 4.接线 5.其他：详见设计图纸及规范要求 | m | 140.00 | 0.8245 | 115.43
39 | 030404017005 | 配电箱 | 1.名称：照明配电箱+AL2 2.型号规格：详见设计图纸 3.安装方式：底边距地1.5米 4.接地 5.设备不进价 6.其他：详见设计图纸及规范要求 | 台 | 1 | 137.2792 | 137.2792
40 | 030404017006 | 配电箱 | 1.名称：照明配电箱+AL3 2.型号规格：详见设计图纸 3.安装方式：底边距地1.5米 4.接地 5.设备不进价 6.其他：详见设计图纸及规范要求 | 台 | 1 | 137.2792 | 137.2792
41 | WB030904012001 | A型应急照明集中电源 | 1.名称：消防应急照明配电箱+ALE 2.型号规格：详见设计图纸 3.安装方式：底边距地1.4米 4.接地 5.设备不进价 6.其他：详见设计图纸及规范要求 | 台 | 1 | 137.2792 | 137.2792
42 | 030412005001 | 荧光灯 | 1.名称：固定式悬挂灯安装 2.型号规格：GFD6110-XL36，1×36LED，配套蓄电池，放电时间≥30min 3.安装形式：链吊式 4.主材不进价 5.其他：详见设计图纸及规范要求 | 套 | 3 | 23.523 | 70.569
43 | 030412005002 | 荧光灯 | 1.名称：固定式悬挂灯安装 2.型号规格：GFD6110-XL36，1×36LED 3.安装形式：链吊式 4.主材不进价 5.其他：详见设计图纸及规范要求 | 套 | 8 | 23.523 | 188.1839
44 | WB030904013001 | 智能照明灯/指示灯 | 1.名称：A型消防应急照明灯安装 2.型号规格：TY-ZFJC系列 12W，1×12LED 3.安装形式：壁装式 4.主材不进价 5.其他：详见设计图纸及规范要求 | 套 | 10 | 28.3051 | 283.0508
45 | WB030904013002 | 智能照明灯/指示灯 | 1.名称：A型消防安全出口标志安装 2.型号规格：TY-BLJC系列 1W，1×1LED 3.安装形式：壁装式 4.主材不进价 5.其他：详见设计图纸及规范要求 | 套 | 3 | 28.3051 | 84.9153
46 | WB030904013003 | 智能照明灯/指示灯 | 1.名称：A型疏散方向指示灯安装 2.型号规格：TY-BLJC系列 1W，1×1LED 3.安装形式：壁装式 4.主材不进价 5.其他：详见设计图纸及规范要求 | 套 | 4 | 28.3051 | 113.2203
47 | 030404034001 | 照明开关 | 1.名称：单联单控暗开关安装 2.材质：详见设计图纸 3.规格：250V，10A 4.安装方式：距地1.4米，暗装 | 个 | 2 | 5.1861 | 10.3722
48 | 030404034002 | 照明开关 | 1.名称：双联单控暗开关安装 2.材质：详见设计图纸 3.规格：250V，10A 4.安装方式：距地1.4米，暗装 | 个 | 1 | 5.1861 | 5.1861
49 | 030404034003 | 照明开关 | 1.名称：三联单控暗开关安装 2.材质：详见设计图纸 3.规格：250V，10A 4.安装方式：距地1.4米，暗装 | 个 | 1 | 5.1861 | 5.1861
50 | 030404035001 | 插座 | 1.名称：单相接地暗插座安装 2.材质：详见设计图纸 3.规格：250V，10A 4.安装方式：距地0.4米，暗装 | 个 | 10 | 6.1508 | 61.5077
51 | 030404035002 | 插座 | 1.名称：柜式空调插座安装 2.材质：详见设计图纸 3.规格：250V，20A，三相带接地插孔 4.安装方式：距地0.4米，暗装 | 个 | 2 | 7.6184 | 15.2368
52 | 030411006002 | 接线盒 | 1.名称：接线盒安装 2.材质：塑料 3.规格：86型 4.安装形式：暗装 | 个 | 44 | 3.6278 | 159.6232
53 | 030413001004 | 铁构件 | 1.名称：一般铁构件制作及安装 2.材质：热镀锌 3.规格：角钢或槽钢 4.如固定采用螺栓应为热镀锌螺栓 5.含灯具、配管、现场控制箱、电缆沟支架等 6.其他：详见设计图纸及规范要求 | t | 0.260 | 8002.4321 | 2080.6323
54 | 030414008001 | 母线 | 1.名称：母线系统调试 2.电压等级（kV）：1kV以下 | 段 | 1 | 262.191 | 262.191
55 | WB030414026001 | 避雷器调试 | 1.名称：避雷器调试 2.电压等级（kV）：10kV以下 | 组 | 1 | 327.3842 | 327.3842
56 | 030414002001 | 送配电装置系统 | 1.名称：送配电装置系统 2.型号：详见设计图纸 3.电压等级（kV）：1kV以下 4.类型：低压交流断路器回路 | 系统 | 24 | 228.1721 | 5476.1311
57 | 030414004001 | 自动投入装置 | 1.名称：自动投入装置调试 2.类型：详见设计图纸 | 系统 | 1 | 778.0064 | 778.0064
203细碎工序电气安装工程
1 | 030409005002 | 避雷网 | 1.名称：避雷网敷设 2.材质：热镀锌 3.规格：Φ10圆钢 4.安装形式：沿支架敷设 5.其他：详见设计图纸及规范要求 | m | 345.00 | 16.8528 | 5814.2091
2 | 030409003003 | 避雷引下线 | 1.名称：避雷引下线敷设 2.材质：利用柱中两根主筋做防雷引下线 3.规格：详见设计图纸 4.安装部位：详见设计图纸 5.安装形式：详见设计图纸 6.其他：详见设计图纸及规范要求 | m | 350.00 | 8.3027 | 2905.9502
3 | 030409003004 | 避雷引下线 | 1.名称：避雷引下线敷设 2.材质：利用钢柱做防雷引下线 3.规格：详见设计图纸 4.安装部位：详见设计图纸 5.安装形式：详见设计图纸 6.其他：详见设计图纸及规范要求 | m | 100.00 | 1.5501 | 155.006
4 | 030409003005 | 避雷引下线 | 1.名称：避雷引下线敷设 2.材质：热镀锌 3.规格：Φ10圆钢 4.安装部位：详见设计图纸 5.安装形式：详见设计图纸 6.其他：详见设计图纸及规范要求 | m | 445.00 | 6.9588 | 3096.6571
5 | WB030409003002 | 接地跨接线 | 1.名称：接地跨接线安装 2.跨接方式：接地网 | 10处 | 3.2 | 84.1814 | 269.3806
6 | 030409002003 | 接地母线 | 1.名称：接地母线敷设 2.材质：热镀锌 3.规格：扁钢-40×4 4.安装部位：户外 5.安装形式：详见设计图纸 6.其他：详见设计图纸及规范要求 | m | 560.00 | 20.4888 | 11473.742
7 | 030409002004 | 接地母线 | 1.名称：接地母线敷设 2.材质：热镀锌 3.规格：扁钢-40×4 4.安装部位：户内 5.安装形式：详见设计图纸 6.其他：详见设计图纸及规范要求 | m | 100.00 | 8.4759 | 847.586
8 | WB030409002002 | 柱主筋与圈梁钢筋焊接 | 1.名称：柱主筋与圈梁钢筋焊接 | 处 | 42 | 26.1696 | 1099.1245
9 | 030409008002 | 等电位端子箱、测试板 | 1.名称：接地连接片预埋 2.材质：详见设计图纸 3.规格：角钢63×63×5，L=100mm 4.其他：详见设计图纸及规范要求 | 个 | 43 | 7.371 | 316.9543
10 | 030414011002 | 接地装置 | 1.名称：接地系统调试 2.类别：接地网 | 系统 | 2 | 555.5563 | 1111.1127
11 | 030404001003 | 控制屏 | 1.名称：圆锥破碎机控制箱安装 2.型号规格：详见设计图纸 3.安装方式：详见设计图纸 4.接地 5.设备不进价 6.其他：详见设计图纸及规范要求 | 台 | 2 | 173.4253 | 346.8507
12 | 030404016002 | 控制箱 | 1.名称：3#、4#、14#、15#胶带运输机现场控制箱安装 2.型号规格：详见设计图纸 3.安装方式：底边距地1.5m 4.接地 5.设备不进价 6.其他：详见设计图纸及规范要求 | 台 | 4 | 173.4253 | 693.7013
13 | 030404016003 | 控制箱 | 1.名称：5#、6#胶带运输机现场控制箱安装 2.型号规格：详见设计图纸 3.安装方式：底边距地1.5m 4.接地 5.设备不进价 6.其他：详见设计图纸及规范要求 | 台 | 2 | 173.4253 | 346.8507
14 | 030404017007 | 配电箱 | 1.名称：检修电源箱安装 2.型号规格：详见设计图纸 3.安装方式：底边距地1.5m 4.接地 5.设备不进价 6.其他：详见设计图纸及规范要求 | 台 | 4 | 137.2792 | 549.117
15 | 030404019003 | 控制开关 | 1.名称：铁壳开关安装 2.型号规格:HH4-20/3 3.额定电流(A)：20A 3.安装方式：底边距地1.5m 4.接地 5.主材不进价 6.其他：详见设计图纸及规范要求 | 个 | 3 | 43.3934 | 130.1803
16 | 030404019004 | 控制开关 | 1.名称：铁壳开关安装 2.型号规格:HH4-60/3 3.额定电流(A)：60A 3.安装方式：底边距地1.5m 4.接地 5.主材不进价 6.其他：详见设计图纸及规范要求 | 个 | 1 | 43.3934 | 43.3934
17 | 030407001003 | 滑触线 | 1.名称：安全滑触线安装 2.型号规格：DHG-4-16 3.材质：详见设计图纸 4.主材不进价 5.其他：详见设计图纸及规范要求 | m | 600.00 | 26.2851 | 15771.036
18 | 030413001005 | 铁构件 | 1.名称：滑触线支架安装 2.材质：详见设计图纸 3.规格：详见设计图纸 4.主材不进价 5.其他：详见设计图纸及规范要求 | t | 0.190 | 3332.0683 | 633.093
19 | 030411003002 | 桥架 | 1.名称：电缆桥架安装 2.型号：DJ-P-01-204 3.规格：400×100 4.材质：铝合金 5.类型：梯式 6.接地 7.主材不进价 8.其他：详见设计图纸及规范要求 | m | 90.00 | 19.5901 | 1763.1108
20 | 030411003003 | 桥架 | 1.名称：电缆桥架安装 2.型号：DJ-P-01-206 3.规格：600×100 4.材质：铝合金 5.类型：梯式 6.接地 7.主材不进价 8.其他：详见设计图纸及规范要求 | m | 269.00 | 29.5666 | 7953.4073
21 | 030411003004 | 桥架 | 1.名称：电缆桥架安装（含盖板） 2.型号：DJ-P-01-206 3.规格：600×100 4.材质：铝合金 5.类型：梯式，含盖板 6.接地 7.主材不进价 8.其他：详见设计图纸及规范要求 | m | 26.00 | 38.4382 | 999.3929
22 | 030413001006 | 铁构件 | 1.名称：电缆桥架成品托臂安装 2.材质：热镀锌 3.规格：配400×100桥架使用 4.如固定采用螺栓应为热镀锌螺栓 5.主材不进价 6.其他：详见设计图纸及规范要求 | 个 | 41 | 12.5901 | 516.1947
23 | 030413001007 | 铁构件 | 1.名称：电缆桥架成品托臂安装 2.材质：热镀锌 3.规格：配600×100桥架使用 4.如固定采用螺栓应为热镀锌螺栓 5.主材不进价 6.其他：详见设计图纸及规范要求 | 个 | 46 | 17.6031 | 809.7414
24 | 030408003001 | 电缆保护管 | 1.名称：保护管敷设 2.材质：镀锌钢管 3.规格：SC20 4.配置形式：埋地 5.接地 6.其他：详见设计图纸及规范要求 | m | 640.00 | 7.5442 | 4828.272
25 | 030411001032 | 配管 | 1.名称：保护管敷设 2.材质：镀锌钢管 3.规格：SC15 4.配置形式：暗配 5.接地 6.其他：详见设计图纸及规范要求 | m | 25.00 | 5.3757 | 134.3935
26 | 030411001033 | 配管 | 1.名称：保护管敷设 2.材质：镀锌钢管 3.规格：SC20 4.配置形式：暗配 5.接地 6.其他：详见设计图纸及规范要求 | m | 140.00 | 5.4747 | 766.4552
27 | 030411001034 | 配管 | 1.名称：保护管敷设 2.材质：镀锌钢管 3.规格：SC50 4.配置形式：暗配 5.接地 6.其他：详见设计图纸及规范要求 | m | 15.00 | 12.755 | 191.3252
28 | 030411001035 | 配管 | 1.名称：保护管敷设 2.材质：镀锌钢管 3.规格：SC70 4.配置形式：暗配 5.接地 6.其他：详见设计图纸及规范要求 | m | 10.00 | 16.4982 | 164.9825
29 | 030411001036 | 配管 | 1.名称：保护管敷设 2.材质：镀锌钢管 3.规格：SC100 4.配置形式：暗配 5.接地 6.其他：详见设计图纸及规范要求 | m | 38.00 | 24.9576 | 948.3894
30 | 030411001037 | 配管 | 1.名称：保护管敷设 2.材质：镀锌钢管 3.规格：SC15 4.配置形式：明配 5.接地 6.其他：详见设计图纸及规范要求 | m | 580.00 | 10.0259 | 5815.0336
31 | 030411001038 | 配管 | 1.名称：保护管敷设 2.材质：镀锌钢管 3.规格：SC20 4.配置形式：明配 5.接地 6.其他：详见设计图纸及规范要求 | m | 1770.00 | 10.4876 | 18563.1228
32 | 030411001039 | 配管 | 1.名称：保护管敷设 2.材质：镀锌钢管 3.规格：SC40 4.配置形式：明配 5.接地 6.其他：详见设计图纸及规范要求 | m | 412.00 | 15.9541 | 6573.0789
33 | 030411001040 | 配管 | 1.名称：保护管敷设 2.材质：镀锌钢管 3.规格：SC50 4.配置形式：明配 5.接地 6.其他：详见设计图纸及规范要求 | m | 220.00 | 17.3392 | 3814.6317
34 | 030411001041 | 配管 | 1.名称：保护管敷设 2.材质：镀锌钢管 3.规格：SC70 4.配置形式：明配 5.接地 6.其他：详见设计图纸及规范要求 | m | 12.00 | 22.3604 | 268.3253
35 | 030411001042 | 配管 | 1.名称：保护管敷设 2.材质：镀锌钢管 3.规格：SC80 4.配置形式：明配 5.接地 6.其他：详见设计图纸及规范要求 | m | 32.00 | 29.9871 | 959.5861
36 | 030411001043 | 配管 | 1.名称：保护管敷设 2.材质：镀锌钢管 3.规格：SC100 4.配置形式：明配 5.接地 6.其他：详见设计图纸及规范要求 | m | 70.00 | 32.8233 | 2297.6342
37 | 030411001044 | 配管 | 1.名称：保护管敷设 2.材质：包塑金属软管 3.规格：DN20 4.配专用接头 5.其他：详见设计图纸及规范要求 | m | 88.00 | 17.4712 | 1537.4616
38 | 030411001045 | 配管 | 1.名称：保护管敷设 2.材质：包塑金属软管 3.规格：DN40 4.配专用接头 5.其他：详见设计图纸及规范要求 | m | 21.00 | 24.3475 | 511.2972
39 | 030411001046 | 配管 | 1.名称：保护管敷设 2.材质：包塑金属软管 3.规格：DN50 4.配专用接头 5.其他：详见设计图纸及规范要求 | m | 17.00 | 27.7279 | 471.3749
40 | 030411001047 | 配管 | 1.名称：保护管敷设 2.材质：包塑金属软管 3.规格：DN70 4.配专用接头 5.其他：详见设计图纸及规范要求 | m | 1.00 | 27.7279 | 27.7279
41 | 030411001048 | 配管 | 1.名称：保护管敷设 2.材质：包塑金属软管 3.规格：DN80 4.配专用接头 5.其他：详见设计图纸及规范要求 | m | 2.00 | 27.7279 | 55.4559
42 | 030411001049 | 配管 | 1.名称：保护管敷设 2.材质：包塑金属软管 3.规格：DN100 4.配专用接头 5.其他：详见设计图纸及规范要求 | m | 6.00 | 27.7279 | 166.3676
43 | 030411001050 | 配管 | 1.名称：保护管敷设 2.材质：硬塑料管 3.规格：PC20 4.配置形式：暗配 5.其他：详见设计图纸及规范要求 | m | 300.00 | 4.2709 | 1281.273
44 | 010101003001 | 挖沟槽土方 | 1.名称：电缆沟开挖 2.深度：详见设计图纸 3.机械挖土 4.其他：详见设计图纸和规范要求 | m3 | 192.00 | 3.0589 | 587.3078
45 | 010404001001 | 基础垫层 | 1.混凝土种类：现浇混凝土 2.混凝土强度等级：C15 3.室外电缆穿线管底部垫层 | m3 | 16.00 | 457.1688 | 7314.7002
46 | WB010101009001 | 填土碾压 | 1.名称：电缆沟回填、夯实 2.其他：详见设计图纸和规范要求 | m3 | 192.00 | 1.3192 | 253.2864
47 | 030408001016 | 电力电缆 | 1.名称：电力电缆敷设 2.型号规格：ZR-YJV-6/6kV-3×50 3.材质：铜芯 4.敷设方式、部位：桥架、穿管或电缆沟 5.电压等级（kV）：6/6kV 6.接地、固定及挂牌 7.防火堵洞 8.主材不进价 9.其他：详见设计图纸及规范要求 | m | 155.00 | 6.2827 | 973.8169
48 | 030408001017 | 电力电缆 | 1.名称：电力电缆敷设 2.型号规格：ZR-YJV-0.6/1kV-3×4 3.材质：铜芯 4.敷设方式、部位：桥架、穿管或电缆沟 5.电压等级（kV）：0.6/1kV 6.接地、固定及挂牌 7.防火堵洞 8.主材不进价 9.其他：详见设计图纸及规范要求 | m | 30.00 | 3.6855 | 110.5654
49 | 030408001018 | 电力电缆 | 1.名称：电力电缆敷设 2.型号规格：ZR-YJV-0.6/1kV-4×4 3.材质：铜芯 4.敷设方式、部位：桥架、穿管或电缆沟 5.电压等级（kV）：0.6/1kV 6.接地、固定及挂牌 7.防火堵洞 8.主材不进价 9.其他：详见设计图纸及规范要求 | m | 935.00 | 3.6855 | 3445.9565
50 | 030408001019 | 电力电缆 | 1.名称：电力电缆敷设 2.型号规格：ZR-YJV-0.6/1kV-5×4 3.材质：铜芯 4.敷设方式、部位：桥架、穿管或电缆沟 5.电压等级（kV）：0.6/1kV 6.接地、固定及挂牌 7.防火堵洞 8.主材不进价 9.其他：详见设计图纸及规范要求 | m | 1065.00 | 4.2297 | 4504.6145
51 | 030408001020 | 电力电缆 | 1.名称：电力电缆敷设 2.型号规格：ZR-YJV-0.6/1kV-5×10 3.材质：铜芯 4.敷设方式、部位：桥架、穿管或电缆沟 5.电压等级（kV）：0.6/1kV 6.接地、固定及挂牌 7.防火堵洞 8.主材不进价 9.其他：详见设计图纸及规范要求 | m | 1475.00 | 4.2297 | 6238.7854
52 | 030408001021 | 电力电缆 | 1.名称：电力电缆敷设 2.型号规格：ZR-YJV-0.6/1kV-4×16 3.材质：铜芯 4.敷设方式、部位：桥架、穿管或电缆沟 5.电压等级（kV）：0.6/1kV 6.接地、固定及挂牌 7.防火堵洞 8.主材不进价 9.其他：详见设计图纸及规范要求 | m | 340.00 | 4.2792 | 1454.9127
53 | 030408001022 | 电力电缆 | 1.名称：电力电缆敷设 2.型号规格：ZR-YJV-0.6/1kV-5×16 3.材质：铜芯 4.敷设方式、部位：桥架、穿管或电缆沟 5.电压等级（kV）：0.6/1kV 6.接地、固定及挂牌 7.防火堵洞 8.主材不进价 9.其他：详见设计图纸及规范要求 | m | 80.00 | 4.9223 | 393.7812
54 | 030408001023 | 电力电缆 | 1.名称：电力电缆敷设 2.型号规格：ZR-YJV-0.6/1kV-3×25+2×16 3.材质：铜芯 4.敷设方式、部位：桥架、穿管或电缆沟 5.电压等级（kV）：0.6/1kV 6.接地、固定及挂牌 7.防火堵洞 8.主材不进价 9.其他：详见设计图纸及规范要求 | m | 670.00 | 6.1343 | 4109.9676
55 | 030408001024 | 电力电缆 | 1.名称：电力电缆敷设 2.型号规格：ZR-YJV-0.6/1kV-3×50+1×25 3.材质：铜芯 4.敷设方式、部位：桥架、穿管或电缆沟 5.电压等级（kV）：0.6/1kV 6.接地、固定及挂牌 7.防火堵洞 8.主材不进价 9.其他：详见设计图纸及规范要求 | m | 116.00 | 6.2827 | 728.792
56 | 030408001025 | 电力电缆 | 1.名称：电力电缆敷设 2.型号规格：ZR-YJV-0.6/1kV-3×120+1×70 3.材质：铜芯 4.敷设方式、部位：桥架、穿管或电缆沟 5.电压等级（kV）：0.6/1kV 6.接地、固定及挂牌 7.防火堵洞 8.主材不进价 9.其他：详见设计图纸及规范要求 | m | 148.00 | 9.3746 | 1387.4356
57 | 030408001026 | 电力电缆 | 1.名称：电力电缆敷设 2.型号规格：ZR-YJV-0.6/1kV-3×120+2×70 3.材质：铜芯 4.敷设方式、部位：桥架、穿管或电缆沟 5.电压等级（kV）：0.6/1kV 6.接地、固定及挂牌 7.防火堵洞 8.主材不进价 9.其他：详见设计图纸及规范要求 | m | 205.00 | 10.7845 | 2210.8143
58 | 030408001027 | 电力电缆 | 1.名称：电力电缆敷设 2.型号规格：ZR-YJV-0.6/1kV-3×150+1×70 3.材质：铜芯 4.敷设方式、部位：桥架、穿管或电缆沟 5.电压等级（kV）：0.6/1kV 6.接地、固定及挂牌 7.防火堵洞 8.主材不进价 9.其他：详见设计图纸及规范要求 | m | 190.00 | 13.9835 | 2656.8688
59 | 030408006011 | 电力电缆头 | 1.名称：电力电缆终端头制安 2.型号规格：50mm2及以下 3.材质、类型：铜芯 热(冷)缩式 4.安装部位：室内 5.电压等级(kV)：10kV以下 6.接线、固定 7.其他：详见设计图纸及规范要求 | 个 | 4 | 115.1084 | 460.4338
60 | 030408006012 | 电力电缆头 | 1.名称：电力电缆终端头制安 2.型号规格：10mm2及以下 3.材质、类型：铜芯 干包式 4.安装部位：室内 5.电压等级(kV)：1kV以下 6.接线、固定 7.其他：详见设计图纸及规范要求 | 个 | 94 | 47.9529 | 4507.5745
61 | 030408006013 | 电力电缆头 | 1.名称：电力电缆终端头制安 2.型号规格：16mm2及以下 3.材质、类型：铜芯 干包式 4.安装部位：室内 5.电压等级(kV)：1kV以下 6.接线、固定 7.其他：详见设计图纸及规范要求 | 个 | 10 | 59.364 | 593.64
62 | 030408006014 | 电力电缆头 | 1.名称：电力电缆终端头制安 2.型号规格：35mm2及以下 3.材质、类型：铜芯 干包式 4.安装部位：室内 5.电压等级(kV)：1kV以下 6.接线、固定 7.其他：详见设计图纸及规范要求 | 个 | 14 | 82.5077 | 1155.108
63 | 030408006015 | 电力电缆头 | 1.名称：电力电缆终端头制安 2.型号规格：50mm2及以下 3.材质、类型：铜芯 干包式 4.安装部位：室内 5.电压等级(kV)：1kV以下 6.接线、固定 7.其他：详见设计图纸及规范要求 | 个 | 2 | 99.5089 | 199.0178
64 | 030408006016 | 电力电缆头 | 1.名称：电力电缆终端头制安 2.型号规格：120mm2及以下 3.材质、类型：铜芯 干包式 4.安装部位：室内 5.电压等级(kV)：1kV以下 6.接线、固定 7.其他：详见设计图纸及规范要求 | 个 | 8 | 132.9176 | 1063.3412
65 | 030408006017 | 电力电缆头 | 1.名称：电力电缆终端头制安 2.型号规格：240mm2及以下 3.材质、类型：铜芯 干包式 4.安装部位：室内 5.电压等级(kV)：1kV以下 6.接线、固定 7.其他：详见设计图纸及规范要求 | 个 | 4 | 201.8376 | 807.3504
66 | 030408002009 | 控制电缆 | 1.名称：控制电缆敷设 2.型号规格：ZR-KVV-0.45/0.75kV-2×1.5 3.材质：铜芯 4.敷设方式、部位：桥架、穿管或电缆沟 5.电压等级（kV）：0.45/0.75kV 6.接地、固定及挂牌 7.防火堵洞 8.主材不进价 9.其他：详见设计图纸及规范要求 | m | 450.00 | 2.5889 | 1165.0185
67 | 030408002010 | 控制电缆 | 1.名称：控制电缆敷设 2.型号规格：ZR-KVV-0.45/0.75kV-3×1.5 3.材质：铜芯 4.敷设方式、部位：桥架、穿管或电缆沟 5.电压等级（kV）：0.45/0.75kV 6.接地、固定及挂牌 7.防火堵洞 8.主材不进价 9.其他：详见设计图纸及规范要求 | m | 750.00 | 2.5889 | 1941.6975
68 | 030408002011 | 控制电缆 | 1.名称：控制电缆敷设 2.型号规格：ZR-KVV-0.45/0.75kV-16×1.5 3.材质：铜芯 4.敷设方式、部位：桥架、穿管或电缆沟 5.电压等级（kV）：0.45/0.75kV 6.接地、固定及挂牌 7.防火堵洞 8.主材不进价 9.其他：详见设计图纸及规范要求 | m | 600.00 | 4.2214 | 2532.864
69 | 030408002012 | 控制电缆 | 1.名称：控制电缆敷设 2.型号规格：RVVP-0.45/0.75kV-4×1.5 3.材质：铜芯 4.敷设方式、部位：桥架、穿管或电缆沟 5.电压等级（kV）：0.45/0.75kV 6.接地、固定及挂牌 7.防火堵洞 8.主材不进价 9.其他：详见设计图纸及规范要求 | m | 530.00 | 2.5889 | 1372.1329
70 | 030408002013 | 控制电缆 | 1.名称：控制电缆敷设 2.型号规格：KVVP-0.45/0.75kV-7×1.5 3.材质：铜芯 4.敷设方式、部位：桥架、穿管或电缆沟 5.电压等级（kV）：0.45/0.75kV 6.接地、固定及挂牌 7.防火堵洞 8.主材不进价 9.其他：详见设计图纸及规范要求 | m | 810.00 | 4.1472 | 3359.2604
71 | 030408007005 | 控制电缆头 | 1.名称：控制电缆终端头制安 2.型号规格：6芯及以下 3.材质、类型：详见设计图纸及规范要求 4.安装方式：详见设计图纸 5.接线、固定 6.其他：详见设计图纸及规范要求 | 个 | 56 | 48.5713 | 2719.9925
72 | 030408007006 | 控制电缆头 | 1.名称：控制电缆终端头制安 2.型号规格：14芯及以下 3.材质、类型：详见设计图纸及规范要求 4.安装方式：详见设计图纸 5.接线、固定 6.其他：详见设计图纸及规范要求 | 个 | 12 | 77.437 | 929.2445
73 | 030408007007 | 控制电缆头 | 1.名称：控制电缆终端头制安 2.型号规格：24芯及以下 3.材质、类型：详见设计图纸及规范要求 4.安装方式：详见设计图纸 5.接线、固定 6.其他：详见设计图纸及规范要求 | 个 | 12 | 106.8882 | 1282.6582
74 | 030411004005 | 配线 | 1.名称：导线敷设 2.型号规格：ZR-BV-0.45/0.75kV-2.5mm2 3.敷设方式：穿管 4.接线 5.其他：详见设计图纸及规范要求 | m | 2800.00 | 0.80801 | 2262.428
75 | 030411004006 | 配线 | 1.名称：导线敷设 2.型号规格：NH-RVS-0.45/0.75kV-2*2.5mm2 3.敷设方式：穿管 4.接线 5.其他：详见设计图纸及规范要求 | m | 230.00 | 0.8245 | 189.635
76 | 030404017008 | 配电箱 | 1.名称：照明配电箱+AL1 2.型号规格：详见设计图纸 3.安装方式：底边距地1.5米 4.接地 5.设备不进价 6.其他：详见设计图纸及规范要求 | 台 | 1 | 137.2792 | 137.2792
77 | 030404017009 | 配电箱 | 1.名称：照明配电箱+AL2 2.型号规格：详见设计图纸 3.安装方式：底边距地1.5米 4.接地 5.设备不进价 6.其他：详见设计图纸及规范要求 | 台 | 1 | 137.2792 | 137.2792
78 | 030404017010 | 配电箱 | 1.名称：照明配电箱+AL6 2.型号规格：详见设计图纸 3.安装方式：底边距地1.5米 4.接地 5.设备不进价 6.其他：详见设计图纸及规范要求 | 台 | 1 | 137.2792 | 137.2792
79 | 030404017011 | 配电箱 | 1.名称：照明配电箱+AL7 2.型号规格：详见设计图纸 3.安装方式：底边距地1.5米 4.接地 5.设备不进价 6.其他：详见设计图纸及规范要求 | 台 | 1 | 110.2769 | 110.2769
80 | 030404017012 | 配电箱 | 1.名称：照明配电箱+AL11 2.型号规格：详见设计图纸 3.安装方式：底边距地1.5米 4.接地 5.设备不进价 6.其他：详见设计图纸及规范要求 | 台 | 1 | 110.2769 | 110.2769
81 | WB030904012002 | A型应急照明集中电源 | 1.名称：消防应急照明配电箱+ALE 2.型号规格：详见设计图纸 3.安装方式：底边距地1.4米 4.接地 5.其他：详见设计图纸及规范要求 | 台 | 1 | 137.2792 | 137.2792
82 | 030412002004 | 工厂灯 | 1.名称：节能投光灯安装 2.型号规格：GT311-XL30Ⅱ，1×30LED 3.安装形式：壁装式 4.主材不进价 5.其他：详见设计图纸及规范要求 | 套 | 79 | 25.0318 | 1977.5138
83 | 030412002005 | 工厂灯 | 1.名称：节能投光灯安装 2.型号规格：GT311-XL60Ⅱ，1×60LED 3.安装形式：壁装式 4.主材不进价 5.其他：详见设计图纸及规范要求 | 套 | 16 | 25.0318 | 400.5091
84 | 030412002006 | 工厂灯 | 1.名称：节能悬挂灯安装 2.型号规格：GC203-XL80A，1×80LED 3.安装形式：管吊式 4.主材不进价 5.其他：详见设计图纸及规范要求 | 套 | 8 | 25.0318 | 200.2546
85 | 030412001001 | 普通灯具 | 1.名称：节能吸顶灯安装 2.型号规格：GFD101-XL24ⅡZ，1×24LED，配声控装置 3.安装形式：吸顶式 4.主材不进价 5.其他：详见设计图纸及规范要求 | 套 | 8 | 13.2992 | 106.3935
86 | WB030904013004 | 智能照明灯/指示灯 | 1.名称：A型消防应急照明灯安装 2.型号规格：TY-ZFJC系列 12W，1×12LED 3.安装形式：壁装式 4.主材不进价 5.其他：详见设计图纸及规范要求 | 套 | 16 | 28.3051 | 452.8814
87 | WB030904013005 | 智能照明灯/指示灯 | 1.名称：A型消防安全出口标志安装 2.型号规格：TY-BLJC系列 1W，1×1LED 3.安装形式：壁装式 4.主材不进价 5.其他：详见设计图纸及规范要求 | 套 | 4 | 28.3051 | 113.2203
88 | WB030904013006 | 智能照明灯/指示灯 | 1.名称：A型疏散方向指示灯安装 2.型号规格：TY-BLJC系列 1W，1×1LED 3.安装形式：壁装式 4.主材不进价 5.其他：详见设计图纸及规范要求 | 套 | 4 | 28.3051 | 113.2203
89 | WB030904013007 | 智能照明灯/指示灯 | 1.名称：A型消防楼层指示标志安装 2.型号规格：CB-BLZD-1LROEI3W-16B 3W，1×3LED 3.安装形式：壁装式 4.主材不进价 5.其他：详见设计图纸及规范要求 | 套 | 3 | 28.3051 | 84.9153
90 | 030411006003 | 接线盒 | 1.名称：接线盒安装 2.材质：钢制 3.规格：86型 4.安装形式：明装 | 个 | 128 | 4.7986 | 614.2195
91 | 030411006004 | 接线盒 | 1.名称：接线盒安装 2.材质：塑料 3.规格：86型 4.安装形式：暗装 | 个 | 27 | 3.6278 | 97.9506
92 | 030404021002 | 限位开关 | 1.名称：跑偏开关安装 2.型号规格：详见设计图纸 3.主材不进价 4.其他：详见设计图纸及规范要求 | 个 | 32 | 39.6255 | 1268.015
93 | 030604003003 | 称重装置、皮带跑偏监测装置、电子秤标定 | 1.名称：拉绳开关安装 2.型号规格：详见设计图纸 3.主材不进价 4.其他：详见设计图纸及规范要求 | 台 | 20 | 873.4258 | 17468.5166
94 | 030404016004 | 控制箱 | 1.名称：限位开关箱安装 2.型号规格：详见设计图纸 3.主材不进价 4.其他：详见设计图纸及规范要求 | 台 | 4 | 160.1261 | 640.5046
95 | 030404021003 | 限位开关 | 1.名称：打滑检测器安装 2.型号规格：详见设计图纸 3.主材不进价 4.其他：详见设计图纸及规范要求 | 个 | 6 | 39.6255 | 237.7528
96 | 030604003004 | 称重装置、皮带跑偏监测装置、电子秤标定 | 1.名称：皮带跑偏检测 | 台 | 6 | 788.3292 | 4729.9751
97 | 030604003005 | 称重装置、皮带跑偏监测装置、电子秤标定 | 1.名称：皮带打滑检测 | 台 | 6 | 644.9651 | 3869.7908
98 | 030413001008 | 铁构件 | 1.名称：电缆桥架支架制作及安装 2.材质：热镀锌 3.规格：角钢或槽钢 4.如固定采用螺栓应为热镀锌螺栓 5.其他：详见设计图纸及规范要求 | t | 2.920 | 6632.0719 | 19365.6499
99 | 030413001009 | 铁构件 | 1.名称：一般铁构件制作及安装 2.材质：热镀锌 3.规格：角钢或槽钢 4.如固定采用螺栓应为热镀锌螺栓 5.含灯具、配管支架等 6.其他：详见设计图纸及规范要求 | t | 1.530 | 8002.4321 | 12243.7211
100 | 030406006003 | 低压交流异步电动机 | 1.名称：低压交流异步电动机检查接线 2.型号：详见图纸 3.容量(kW)：15kW及以下 4.启动方式：详见设计图纸 5.电压等级(kV)：1kV及以下 6.金属软管安装（配套塑料接头） | 台 | 6 | 172.4607 | 1034.764
101 | 030406006004 | 低压交流异步电动机 | 1.名称：低压交流异步电动机检查接线 2.型号：详见图纸 3.容量(kW)：30kW及以下 4.启动方式：详见设计图纸 5.电压等级(kV)：1kV及以下 6.金属软管安装（配套塑料接头） | 台 | 2 | 383.0297 | 766.0594
102 | 030406006005 | 低压交流异步电动机 | 1.名称：低压交流异步电动机检查接线 2.型号：详见图纸 3.容量(kW)：55kW及以下 4.启动方式：详见设计图纸 5.电压等级(kV)：1kV及以下 6.金属软管安装（配套塑料接头） | 台 | 1 | 444.0675 | 444.0675
103 | 030406006006 | 低压交流异步电动机 | 1.名称：低压交流异步电动机检查接线 2.型号：详见图纸 3.容量(kW)：220kW以下 4.启动方式：详见设计图纸 5.电压等级(kV)：1kV及以下 6.金属软管安装（配套塑料接头） | 台 | 3 | 646.1936 | 1938.5809
104 | WB030414009002 | 低压交流异步电动机 | 1.名称：低压交流异步电动机调试 2.型号：详见设计图纸 3.控制保护方式：带过流保护 | 台 | 12 | 1024.2021 | 12290.4257
105 | WB030406002002 | 中型、大型电动机 | 1.名称：高压交流异步电动机检查接线 2.型号：详见图纸 3.容量(kW)：400kW及以下 4.启动方式：详见设计图纸 5.电压等级(kV)：10kV及以下 6.金属软管安装（配套塑料接头） | 台 | 2 | 1260.6935 | 2521.387
106 | WB030414010002 | 高压交流异步电动机（一次设备） | 1.名称：高压交流异步电动机调试 2.型号：详见图纸 3.功率(kW)：400kW 4.电压等级(kV)：10kV及以下 | 台 | 2 | 755.9098 | 1511.8197
107 | WB030414011002 | 高压交流异步电动机（二次设备） | 1.名称：高压交流异步电动机调试 2.型号：详见图纸 3.功率(kW)：400kW 4.控制保护方式：速断过流保护 | 台 | 2 | 3132.5228 | 6265.0457
203（8）细碎变电所电气安装工程
1 | 030409003006 | 避雷引下线 | 1.名称：避雷引下线敷设 2.材质：利用柱中两根主筋做防雷引下线 3.规格：详见设计图纸 4.安装部位：详见设计图纸 5.安装形式：详见设计图纸 6.其他：详见设计图纸及规范要求 | m | 55 | 4.1472 | 228.0979
2 | WB030409003003 | 接地跨接线 | 1.名称：接地跨接线安装 2.跨接方式：接地网 | 10处 | 0.6 | 42.1319 | 25.2792
3 | 030409002005 | 接地母线 | 1.名称：接地母线敷设 2.材质：热镀锌 3.规格：扁钢-40×4 4.安装部位：户外 5.安装形式：详见设计图纸 6.其他：详见设计图纸及规范要求 | m | 115.00 | 10.2485 | 1178.5815
4 | WB030409002003 | 柱主筋与圈梁钢筋焊接 | 1.名称：柱主筋与圈梁钢筋焊接 | 处 | 14 | 13.0766 | 183.072
5 | 030409008003 | 等电位端子箱、测试板 | 1.名称：接地连接片预埋 2.材质：详见设计图纸 3.规格：角钢63×63×5，L=100mm 4.其他：详见设计图纸及规范要求 | 个 | 20 | 3.6855 | 73.7103
6 | 030414011003 | 接地装置 | 1.名称：接地系统调试 2.类别：接地网 | 系统 | 1 | 277.7823 | 277.7823
7 | 030402017002 | 高压成套配电柜 | 1.名称：高压开关柜安装 2.型号：详见设计图纸 3.规格：断路器柜 4.接地 5.设备不进价 6.其他：详见设计图纸及规范要求 | 台 | 2 | 1131.7087 | 2263.4174
8 | 030402017003 | 高压成套配电柜 | 1.名称：圆锥破碎机高压启动柜安装 2.型号规格：详见设计图纸 3.接地 4.设备不进价 5.其他：详见设计图纸及规范要求 | 台 | 2 | 449.4432 | 898.8864
9 | 030401002001 | 干式变压器 | 1.名称：电力变压器安装 2.型号：SCB13-1000/6，D/yn111，6/0.4kV 3.容量（kVA）：1000 4.电压（kV）：6/0.4 5.带保护罩 6.接地 7.设备不进价 8.其他：详见设计图纸及规范要求 | 台 | 2 | 2287.6907 | 4575.3814
10 | WB030402004002 | 低压成套配电柜 | 1.名称：低压开关柜安装 2.型号规格：详见设计图纸 3.接地 4.设备不进价 5.其他：详见设计图纸及规范要求 | 台 | 16 | 607.4586 | 9719.3379
11 | 030404009001 | 低压电容器柜 | 1.名称：动态电容滤波补偿柜安装 2.型号规格：300kVar/台，详见设计图纸 3.接地 4.设备不进价 5.其他：详见设计图纸及规范要求 | 台 | 2 | 297.0096 | 594.0193
12 | 030403006001 | 低压封闭式插接母线槽 | 1.名称：低压母线桥安装 2.母线规格：TMY-4(100×8) 3.容量(A)：详见设计图纸 4.主材不进价 | m | 13.20 | 69.1673 | 913.0084
13 | 030403003003 | 带形母线 | 1.名称：低压开关柜母线安装 2.型号规格：TMY-100×8 3.主材不进价 4.其他：详见设计图纸及规范要求 | m | 80.00 | 17.2485 | 1379.8832
14 | 030403003004 | 带形母线 | 1.名称：低压开关柜母线安装 2.型号规格：TMY-50×5 3.主材不进价 4.其他：详见设计图纸及规范要求 | m | 20.00 | 17.2485 | 344.9708
15 | WB030413004002 | 基础槽钢 | 1.名称：基础槽钢制作及安装 2.材质：热镀锌 3.规格：10#槽钢 4.接地 | m | 56.00 | 13.7527 | 770.149
16 | 030408003002 | 电缆保护管 | 1.名称：保护管敷设 2.材质：镀锌钢管 3.规格：SC50 4.配置形式：埋地 5.接地 6.其他：详见设计图纸及规范要求 | m | 320.00 | 7.5442 | 2414.136
17 | 030408003003 | 电缆保护管 | 1.名称：保护管敷设 2.材质：镀锌钢管 3.规格：SC100 4.配置形式：埋地 5.接地 6.其他：详见设计图纸及规范要求 | m | 630.00 | 8.4346 | 5313.8201
18 | 030411001051 | 配管 | 1.名称：保护管敷设 2.材质：镀锌钢管 3.规格：SC15 4.配置形式：暗配 5.接地 6.其他：详见设计图纸及规范要求 | m | 25.00 | 5.3757 | 134.3935
19 | 030411001052 | 配管 | 1.名称：保护管敷设 2.材质：镀锌钢管 3.规格：SC20 4.配置形式：暗配 5.接地 6.其他：详见设计图纸及规范要求 | m | 6.00 | 5.4747 | 32.8481
20 | 030411001053 | 配管 | 1.名称：保护管敷设 2.材质：镀锌钢管 3.规格：SC100 4.配置形式：暗配 5.接地 6.其他：详见设计图纸及规范要求 | m | 16.00 | 24.9576 | 399.3218
21 | 030411001054 | 配管 | 1.名称：保护管敷设 2.材质：镀锌钢管 3.规格：SC100 4.配置形式：明配 5.接地 6.其他：详见设计图纸及规范要求 | m | 2.00 | 32.8233 | 65.6467
22 | 030411001055 | 配管 | 1.名称：保护管敷设 2.材质：包塑金属软管 3.规格：DN100 4.配专用接头 5.其他：详见设计图纸及规范要求 | m | 2.00 | 27.7279 | 55.4559
23 | 030411001056 | 配管 | 1.名称：保护管敷设 2.材质：硬塑料管 3.规格：PC20 4.配置形式：暗配 5.其他：详见设计图纸及规范要求 | m | 520.00 | 4.2709 | 2220.8732
24 | 030411001057 | 配管 | 1.名称：保护管敷设 2.材质：硬塑料管 3.规格：PC25 4.配置形式：暗配 5.其他：详见设计图纸及规范要求 | m | 80.00 | 4.4853 | 358.8224
25 | 010101003002 | 挖沟槽土方 | 1.名称：电缆沟开挖 2.深度：详见设计图纸 3.机械挖土 4.其他：详见设计图纸和规范要求 | m3 | 153.90 | 3.0342 | 466.9572
26 | 010404001002 | 基础垫层 | 1.混凝土种类：现浇混凝土 2.混凝土强度等级：C15 3.室外电缆穿线管底部垫层 | m3 | 12.83 | 457.0946 | 5864.5231
27 | WB010101009002 | 填土碾压 | 1.名称：电缆沟回填、夯实 2.其他：详见设计图纸和规范要求 | m3 | 153.90 | 1.32 | 203.148
28 | 030408001028 | 电力电缆 | 1.名称：电力电缆敷设 2.型号规格：ZR-YJV-6/6kV-3×70 3.材质：铜芯 4.敷设方式、部位：桥架、穿管或电缆沟 5.电压等级（kV）：6/6kV 6.接地、固定及挂牌 7.防火堵洞 8.主材不进价 9.其他：详见设计图纸及规范要求 | m | 30.00 | 7.2968 | 218.9048
29 | 030408001029 | 电力电缆 | 1.名称：电力电缆敷设 2.型号规格：ZR-YJV-0.6/1kV-2×4 3.材质：铜芯 4.敷设方式、部位：桥架、穿管或电缆沟 5.电压等级（kV）：0.6/1kV 6.接地、固定及挂牌 7.防火堵洞 8.主材不进价 9.其他：详见设计图纸及规范要求 | m | 50.00 | 3.6773 | 183.8635
30 | 030408001030 | 电力电缆 | 1.名称：电力电缆敷设 2.型号规格：ZR-YJV-0.6/1kV-3×4 3.材质：铜芯 4.敷设方式、部位：桥架、穿管或电缆沟 5.电压等级（kV）：0.6/1kV 6.接地、固定及挂牌 7.防火堵洞 8.主材不进价 9.其他：详见设计图纸及规范要求 | m | 25.00 | 3.6773 | 91.9317
31 | 030408001031 | 电力电缆 | 1.名称：电力电缆敷设 2.型号规格：ZR-YJV-0.6/1kV-5×6 3.材质：铜芯 4.敷设方式、部位：桥架、穿管或电缆沟 5.电压等级（kV）：0.6/1kV 6.接地、固定及挂牌 7.防火堵洞 8.主材不进价 9.其他：详见设计图纸及规范要求 | m | 30.00 | 4.2132 | 126.3959
32 | 030408001032 | 电力电缆 | 1.名称：电力电缆敷设 2.型号规格：ZR-YJV-0.6/1kV-5×10 3.材质：铜芯 4.敷设方式、部位：桥架、穿管或电缆沟 5.电压等级（kV）：0.6/1kV 6.接地、固定及挂牌 7.防火堵洞 8.主材不进价 9.其他：详见设计图纸及规范要求 | m | 30.00 | 4.2132 | 126.3959
33 | 030408001033 | 电力电缆 | 1.名称：电力电缆敷设 2.型号规格：ZR-YJV-0.6/1kV-3×90+2×50 3.材质：铜芯 4.敷设方式、部位：桥架、穿管或电缆沟 5.电压等级（kV）：0.6/1kV 6.接地、固定及挂牌 7.防火堵洞 8.主材不进价 9.其他：详见设计图纸及规范要求 | m | 180.00 | 10.768 | 1938.2346
34 | 030408001034 | 电力电缆 | 1.名称：电力电缆敷设 2.型号规格：ZR-YJV22-0.6/1kV-3×185+2×95 3.材质：铜芯 4.敷设方式、部位：桥架、穿管或电缆沟 5.电压等级（kV）：0.6/1kV 6.接地、固定及挂牌 7.防火堵洞 8.主材不进价 9.其他：详见设计图纸及规范要求 | m | 930.00 | 7.2968 | 6786.0473
35 | 030408006018 | 电力电缆头 | 1.名称：电力电缆终端头制安 2.型号规格：70mm2及以下 3.材质、类型：铜芯 热(冷)缩式 4.安装部位：室内 5.电压等级(kV)：10kV以下 6.接线、固定 7.其他：详见设计图纸及规范要求 | 个 | 4 | 139.2828 | 557.1311
36 | 030408006019 | 电力电缆头 | 1.名称：电力电缆终端头制安 2.型号规格：10mm2及以下 3.材质、类型：铜芯 干包式 4.安装部位：室内 5.电压等级(kV)：1kV以下 6.接线、固定 7.其他：详见设计图纸及规范要求 | 个 | 10 | 47.9529 | 479.5292
37 | 030408006020 | 电力电缆头 | 1.名称：电力电缆终端头制安 2.型号规格：120mm2及以下 3.材质、类型：铜芯 干包式 4.安装部位：室内 5.电压等级(kV)：1kV以下 6.接线、固定 7.其他：详见设计图纸及规范要求 | 个 | 4 | 132.9176 | 531.6706
38 | 030408006021 | 电力电缆头 | 1.名称：电力电缆终端头制安 2.型号规格：240mm2及以下 3.材质、类型：铜芯 干包式 4.安装部位：室内 5.电压等级(kV)：1kV以下 6.接线、固定 7.其他：详见设计图纸及规范要求 | 个 | 16 | 201.8376 | 3229.4016
39 | 030408002014 | 控制电缆 | 1.名称：控制电缆敷设 2.型号规格：ZR-KVV-0.45/0.75kV-14×1.5 3.材质：铜芯 4.敷设方式、部位：桥架、穿管或电缆沟 5.电压等级（kV）：0.45/0.75kV 6.接地、固定及挂牌 7.防火堵洞 8.主材不进价 9.其他：详见设计图纸及规范要求 | m | 375.00 | 4.1307 | 1549.0294
40 | 030408007008 | 控制电缆头 | 1.名称：控制电缆终端头制安 2.型号规格：14芯及以下 3.材质、类型：详见设计图纸及规范要求 4.安装方式：详见设计图纸 5.接线、固定 6.其他：详见设计图纸及规范要求 | 个 | 4 | 77.437 | 309.7482
41 | 030411004007 | 配线 | 1.名称：导线敷设 2.型号规格：ZR-BV-0.45/0.75kV-2.5mm2 3.敷设方式：穿管 4.接线 5.其他：详见设计图纸及规范要求 | m | 920.00 | 0.80801 | 743.3692
42 | 030411004008 | 配线 | 1.名称：导线敷设 2.型号规格：ZR-BV-0.45/0.75kV-4mm2 3.敷设方式：穿管 4.接线 5.其他：详见设计图纸及规范要求 | m | 320.00 | 0.58539 | 187.3264
43 | 030411004009 | 配线 | 1.名称：导线敷设 2.型号规格：NH-RVS-0.45/0.75kV-2*2.5mm2 3.敷设方式：穿管 4.接线 5.其他：详见设计图纸及规范要求 | m | 280.00 | 0.8245 | 230.86
44 | 030404017013 | 配电箱 | 1.名称：照明配电箱+AL5 2.型号规格：详见设计图纸 3.安装方式：底边距地1.5米 4.接地 5.设备不进价 6.其他：详见设计图纸及规范要求 | 台 | 1 | 137.2792 | 137.2792
45 | WB030904012003 | A型应急照明集中电源 | 1.名称：消防应急照明配电箱+ALE 2.型号规格：详见设计图纸 3.安装方式：底边距地1.4米 4.接地 5.设备不进价 6.其他：详见设计图纸及规范要求 | 台 | 1 | 161.4618 | 161.4618
46 | 030412005003 | 荧光灯 | 1.名称：固定式悬挂灯安装 2.型号规格：GFD6110-XL36，1×36LED，配套蓄电池，放电时间≥30min 3.安装形式：链吊式 4.主材不进价 5.其他：详见设计图纸及规范要求 | 套 | 9 | 11.7656 | 105.8905
47 | 030412005004 | 荧光灯 | 1.名称：固定式悬挂灯安装 2.型号规格：GFD6110-XL36，1×36LED 3.安装形式：链吊式 4.主材不进价 5.其他：详见设计图纸及规范要求 | 套 | 18 | 11.7656 | 211.7811
48 | WB030904013008 | 智能照明灯/指示灯 | 1.名称：A型消防应急照明灯安装 2.型号规格：TY-ZFJC系列 12W，1×12LED 3.安装形式：壁装式 4.主材不进价 5.其他：详见设计图纸及规范要求 | 套 | 16 | 14.1567 | 226.5066
49 | WB030904013009 | 智能照明灯/指示灯 | 1.名称：A型消防安全出口标志安装 2.型号规格：TY-BLJC系列 1W，1×1LED 3.安装形式：壁装式 4.主材不进价 5.其他：详见设计图纸及规范要求 | 套 | 4 | 14.1567 | 56.6267
50 | WB030904013010 | 智能照明灯/指示灯 | 1.名称：A型疏散方向指示灯安装 2.型号规格：TY-BLJC系列 1W，1×1LED 3.安装形式：壁装式 4.主材不进价 5.其他：详见设计图纸及规范要求 | 套 | 6 | 14.1567 | 84.94
51 | 030404034004 | 照明开关 | 1.名称：单联单控暗开关安装 2.材质：详见设计图纸 3.规格：250V，10A 4.安装方式：距地1.4米，暗装 | 个 | 8 | 4.1472 | 33.1779
52 | 030404034005 | 照明开关 | 1.名称：三联单控暗开关安装 2.材质：详见设计图纸 3.规格：250V，10A 4.安装方式：距地1.4米，暗装 | 个 | 3 | 4.1472 | 12.4417
53 | 030404035003 | 插座 | 1.名称：单相接地暗插座安装 2.材质：详见设计图纸 3.规格：250V，10A 4.安装方式：距地0.4米，暗装 | 个 | 12 | 4.9223 | 59.0672
54 | 030404035004 | 插座 | 1.名称：柜式空调插座安装 2.材质：详见设计图纸 3.规格：250V，20A，三相带接地插孔 4.安装方式：距地0.4米，暗装 | 个 | 4 | 6.0931 | 24.3722
55 | 030411006005 | 接线盒 | 1.名称：接线盒安装 2.材质：塑料 3.规格：86型 4.安装形式：暗装 | 个 | 80 | 2.9022 | 232.1792
56 | 030413001010 | 铁构件 | 1.名称：一般铁构件制作及安装 2.材质：热镀锌 3.规格：角钢或槽钢 4.如固定采用螺栓应为热镀锌螺栓 5.含灯具、配管、现场控制箱、电缆沟支架等 6.其他：详见设计图纸及规范要求 | t | 0.630 | 8002.4321 | 5041.5322
57 | 030414008002 | 母线 | 1.名称：母线系统调试 2.电压等级（kV）：1kV以下 | 段 | 2 | 262.191 | 524.382
58 | WB030414026002 | 避雷器调试 | 1.名称：避雷器调试 2.电压等级（kV）：10kV以下 | 组 | 2 | 327.3842 | 654.7684
59 | 030414001001 | 电力变压器系统 | 1.名称：电力变压器系统调试 2.型号：SCB13-1000/6，D/yn111，6/0.4kV 3.容量(kVA)：1000 4.配套高压出线柜调试 | 系统 | 2 | 2858.8631 | 5717.7261
60 | 030414010001 | 电容器 | 1.名称：无功补偿装置系统调试 2.电压等级（kV）：1kV以下 | 组 | 2 | 562.4409 | 1124.8818
61 | 030414004002 | 自动投入装置 | 1.名称：自动投入装置调试 2.类型：备用电源互投切 | 系统 | 2 | 778.0064 | 1556.0129
62 | 030414002002 | 送配电装置系统 | 1.名称：送配电装置系统 2.型号：详见设计图纸 3.电压等级（kV）：1kV以下 4.类型：低压交流断路器回路 | 系统 | 54 | 228.1721 | 12321.295
204（1）筛分间电气安装工程
1 | 030409003007 | 避雷引下线 | 1.名称：避雷引下线敷设 2.材质：利用柱中两根主筋做防雷引下线 3.规格：详见设计图纸 4.安装部位：详见设计图纸 5.安装形式：详见设计图纸 6.其他：详见设计图纸及规范要求 | m | 90.00 | 8.3027 | 747.2443
2 | 030409003008 | 避雷引下线 | 1.名称：避雷引下线敷设 2.材质：利用钢柱做防雷引下线 3.规格：详见设计图纸 4.安装部位：详见设计图纸 5.安装形式：详见设计图纸 6.其他：详见设计图纸及规范要求 | m | 800.00 | 1.5501 | 1240.048
3 | WB030409003004 | 接地跨接线 | 1.名称：接地跨接线安装 2.跨接方式：接地网 | 10处 | 3.6 | 84.1814 | 303.0532
4 | 030409002006 | 接地母线 | 1.名称：接地母线敷设 2.材质：热镀锌 3.规格：扁钢-40×4 4.安装部位：户外 5.安装形式：详见设计图纸 6.其他：详见设计图纸及规范要求 | m | 440.00 | 20.4888 | 9015.083
5 | 030409002007 | 接地母线 | 1.名称：接地母线敷设 2.材质：热镀锌 3.规格：扁钢-40×4 4.安装部位：户内 5.安装形式：详见设计图纸 6.其他：详见设计图纸及规范要求 | m | 30.00 | 8.4759 | 254.2758
6 | WB030409003005 | 接地跨接线 | 1.名称：接地跨接线安装 2.跨接方式：接地网 | 10处 | 3.6 | 84.1814 | 303.0532
7 | WB030409004003 | 桩承台接地 | 1.名称：桩承台接地 2.类型：≤3根桩，利用桩主筋 3.方式：详见设计图纸 4.其他：详见设计图纸及规范要求 | 基 | 36 | 197.3029 | 7102.9026
8 | WB030409002004 | 柱主筋与圈梁钢筋焊接 | 1.名称：柱主筋与圈梁钢筋焊接 | 处 | 36 | 26.1696 | 942.1067
9 | 030414011004 | 接地装置 | 1.名称：接地系统调试 2.类别：接地网 | 系统 | 1 | 555.5563 | 555.5563
10 | 030404016005 | 控制箱 | 1.名称：2#、16#、17#、18#、20#胶带运输机现场控制箱安装 2.型号规格：详见设计图纸 3.安装方式：底边距地1.5m 4.接地 5.设备不进价 6.其他：详见设计图纸及规范要求 | 台 | 6 | 173.4253 | 1040.552
11 | 030404016006 | 控制箱 | 1.名称：7#、8#、9#、11#、13#胶带运输机现场控制箱安装 2.型号规格：详见设计图纸 3.安装方式：底边距地1.5m 4.接地 5.设备不进价 6.其他：详见设计图纸及规范要求 | 台 | 5 | 173.4253 | 867.1267
12 | 030404017014 | 配电箱 | 1.名称：检修电源箱安装 2.型号规格：详见设计图纸 3.安装方式：底边距地1.5m 4.接地 5.设备不进价 6.其他：详见设计图纸及规范要求 | 台 | 5 | 137.2792 | 686.3963
13 | 030404017015 | 配电箱 | 1.名称：断路器箱安装 2.型号规格：详见设计图纸 2.型号规格：详见设计图纸 3.安装方式：底边距地1.5m 4.接地 5.设备不进价 6.其他：详见设计图纸及规范要求 | 台 | 1 | 110.2769 | 110.2769
14 | 030407001004 | 滑触线 | 1.名称：安全滑触线安装 2.型号规格：DHG-4-16 3.材质：详见设计图纸 4.主材不进价 5.其他：详见设计图纸及规范要求 | m | 452.00 | 26.2851 | 11880.8471
15 | 030413001011 | 铁构件 | 1.名称：滑触线支架安装 2.材质：详见设计图纸 3.规格：详见设计图纸 4.主材不进价 5.其他：详见设计图纸及规范要求 | t | 0.140 | 3332.0683 | 466.4896
16 | 030411003005 | 桥架 | 1.名称：电缆桥架安装 2.型号：详见设计图纸 3.规格：200×100 4.材质：铝合金 5.类型：梯式 6.接地 7.主材不进价 8.其他：详见设计图纸及规范要求 | m | 120.00 | 19.5901 | 2350.8144
17 | 030411003006 | 桥架 | 1.名称：电缆桥架安装 2.型号：详见设计图纸 3.规格：600×150 4.材质：铝合金 5.类型：梯式 6.接地 7.主材不进价 8.其他：详见设计图纸及规范要求 | m | 300.00 | 29.5666 | 8869.971
18 | 030411003007 | 桥架 | 1.名称：电缆桥架安装（含盖板） 2.型号：详见设计图纸 3.规格：600×150 4.材质：铝合金 5.类型：梯式，含盖板 6.接地 7.主材不进价 8.其他：详见设计图纸及规范要求 | m | 20.00 | 38.4382 | 768.7638
19 | 030411001058 | 配管 | 1.名称：保护管敷设 2.材质：镀锌钢管 3.规格：SC20 4.配置形式：暗配 5.接地 6.其他：详见设计图纸及规范要求 | m | 180.00 | 5.4747 | 985.4424
20 | 030411001059 | 配管 | 1.名称：保护管敷设 2.材质：镀锌钢管 3.规格：SC25 4.配置形式：暗配 5.接地 6.其他：详见设计图纸及规范要求 | m | 5.00 | 6.5218 | 32.609
21 | 030411001060 | 配管 | 1.名称：保护管敷设 2.材质：镀锌钢管 3.规格：SC50 4.配置形式：暗配 5.接地 6.其他：详见设计图纸及规范要求 | m | 15.00 | 12.755 | 191.3252
22 | 030411001061 | 配管 | 1.名称：保护管敷设 2.材质：镀锌钢管 3.规格：SC80 4.配置形式：暗配 5.接地 6.其他：详见设计图纸及规范要求 | m | 3.00 | 22.278 | 66.834
23 | 030411001062 | 配管 | 1.名称：保护管敷设 2.材质：镀锌钢管 3.规格：SC20 4.配置形式：明配 5.接地 6.其他：详见设计图纸及规范要求 | m | 2550.00 | 10.4876 | 26743.482
24 | 030411001063 | 配管 | 1.名称：保护管敷设 2.材质：镀锌钢管 3.规格：SC25 4.配置形式：明配 5.接地 6.其他：详见设计图纸及规范要求 | m | 80.00 | 11.5595 | 924.7592
25 | 030411001064 | 配管 | 1.名称：保护管敷设 2.材质：镀锌钢管 3.规格：SC32 4.配置形式：明配 5.接地 6.其他：详见设计图纸及规范要求 | m | 50.00 | 12.9199 | 645.9957
26 | 030411001065 | 配管 | 1.名称：保护管敷设 2.材质：镀锌钢管 3.规格：SC40 4.配置形式：明配 5.接地 6.其他：详见设计图纸及规范要求 | m | 30.00 | 15.9541 | 478.6223
27 | 030411001066 | 配管 | 1.名称：保护管敷设 2.材质：镀锌钢管 3.规格：SC50 4.配置形式：明配 5.接地 6.其他：详见设计图纸及规范要求 | m | 210.00 | 17.3392 | 3641.2393
28 | 030411001067 | 配管 | 1.名称：保护管敷设 2.材质：镀锌钢管 3.规格：SC80 4.配置形式：明配 5.接地 6.其他：详见设计图纸及规范要求 | m | 10.00 | 29.9871 | 299.8706
29 | 030411001068 | 配管 | 1.名称：保护管敷设 2.材质：镀锌钢管 3.规格：SC100 4.配置形式：明配 5.接地 6.其他：详见设计图纸及规范要求 | m | 126.00 | 32.8233 | 4135.7415
30 | 030411001069 | 配管 | 1.名称：保护管敷设 2.材质：包塑金属软管 3.规格：DN20 4.配专用接头 5.其他：详见设计图纸及规范要求 | m | 100.00 | 17.4712 | 1747.1155
31 | 030411001070 | 配管 | 1.名称：保护管敷设 2.材质：包塑金属软管 3.规格：DN25 4.配专用接头 5.其他：详见设计图纸及规范要求 | m | 11.00 | 19.6561 | 216.2169
32 | 030411001071 | 配管 | 1.名称：保护管敷设 2.材质：包塑金属软管 3.规格：DN32 4.配专用接头 5.其他：详见设计图纸及规范要求 | m | 11.00 | 21.1732 | 232.9048
33 | 030411001072 | 配管 | 1.名称：保护管敷设 2.材质：包塑金属软管 3.规格：DN40 4.配专用接头 5.其他：详见设计图纸及规范要求 | m | 7.00 | 24.3475 | 170.4324
34 | 030411001073 | 配管 | 1.名称：保护管敷设 2.材质：包塑金属软管 3.规格：DN50 4.配专用接头 5.其他：详见设计图纸及规范要求 | m | 37.00 | 27.7279 | 1025.9336
35 | 030411001074 | 配管 | 1.名称：保护管敷设 2.材质：包塑金属软管 3.规格：DN80 4.配专用接头 5.其他：详见设计图纸及规范要求 | m | 1.00 | 27.7279 | 27.7279
36 | 030411001075 | 配管 | 1.名称：保护管敷设 2.材质：包塑金属软管 3.规格：DN100 4.配专用接头 5.其他：详见设计图纸及规范要求 | m | 12.00 | 27.7279 | 332.7352
37 | 030408001035 | 电力电缆 | 1.名称：电力电缆敷设 2.型号规格：ZR-YJV-0.6/1kV-4×4 3.材质：铜芯 4.敷设方式、部位：桥架、穿管或电缆沟 5.电压等级（kV）：0.6/1kV 6.接地、固定及挂牌 7.防火堵洞 8.主材不进价 9.其他：详见设计图纸及规范要求 | m | 1480.00 | 3.6855 | 5454.5622
38 | 030408001036 | 电力电缆 | 1.名称：电力电缆敷设 2.型号规格：ZR-YJV-0.6/1kV-5×6 3.材质：铜芯 4.敷设方式、部位：桥架、穿管或电缆沟 5.电压等级（kV）：0.6/1kV 6.接地、固定及挂牌 7.防火堵洞 8.主材不进价 9.其他：详见设计图纸及规范要求 | m | 860.00 | 4.2297 | 3637.5291
39 | 030408001037 | 电力电缆 | 1.名称：电力电缆敷设 2.型号规格：ZR-YJV-0.6/1kV-5×10 3.材质：铜芯 4.敷设方式、部位：桥架、穿管或电缆沟 5.电压等级（kV）：0.6/1kV 6.接地、固定及挂牌 7.防火堵洞 8.主材不进价 9.其他：详见设计图纸及规范要求 | m | 178.00 | 4.2297 | 752.8839
40 | 030408001038 | 电力电缆 | 1.名称：电力电缆敷设 2.型号规格：ZR-YJV-0.6/1kV-4×16 3.材质：铜芯 4.敷设方式、部位：桥架、穿管或电缆沟 5.电压等级（kV）：0.6/1kV 6.接地、固定及挂牌 7.防火堵洞 8.主材不进价 9.其他：详见设计图纸及规范要求 | m | 76.00 | 4.2792 | 325.2158
41 | 030408001039 | 电力电缆 | 1.名称：电力电缆敷设 2.型号规格：ZR-YJV-0.6/1kV-3×35+1×16 3.材质：铜芯 4.敷设方式、部位：桥架、穿管或电缆沟 5.电压等级（kV）：0.6/1kV 6.接地、固定及挂牌 7.防火堵洞 8.主材不进价 9.其他：详见设计图纸及规范要求 | m | 800.00 | 5.351 | 4280.804
42 | 030408001040 | 电力电缆 | 1.名称：电力电缆敷设 2.型号规格：ZR-YJV-0.6/1kV-3×35+2×16 3.材质：铜芯 4.敷设方式、部位：桥架、穿管或电缆沟 5.电压等级（kV）：0.6/1kV 6.接地、固定及挂牌 7.防火堵洞 8.主材不进价 9.其他：详见设计图纸及规范要求 | m | 1860.00 | 6.1343 | 11409.7608
43 | 030408001041 | 电力电缆 | 1.名称：电力电缆敷设 2.型号规格：ZR-YJV-0.6/1kV-3×50+1×25 3.材质：铜芯 4.敷设方式、部位：桥架、穿管或电缆沟 5.电压等级（kV）：0.6/1kV 6.接地、固定及挂牌 7.防火堵洞 8.主材不进价 9.其他：详见设计图纸及规范要求 | m | 722.00 | 6.2827 | 4536.1022
44 | 030408001042 | 电力电缆 | 1.名称：电力电缆敷设 2.型号规格：ZR-YJV-0.6/1kV-3×70+1×35 3.材质：铜芯 4.敷设方式、部位：桥架、穿管或电缆沟 5.电压等级（kV）：0.6/1kV 6.接地、固定及挂牌 7.防火堵洞 8.主材不进价 9.其他：详见设计图纸及规范要求 | m | 128.00 | 7.3051 | 935.049
45 | 030408001043 | 电力电缆 | 1.名称：电力电缆敷设 2.型号规格：ZR-YJV-0.6/1kV-3×120+2×70 3.材质：铜芯 4.敷设方式、部位：桥架、穿管或电缆沟 5.电压等级（kV）：0.6/1kV 6.接地、固定及挂牌 7.防火堵洞 8.主材不进价 9.其他：详见设计图纸及规范要求 | m | 1505.00 | 10.7845 | 16230.6123
46 | 030408006022 | 电力电缆头 | 1.名称：电力电缆终端头制安 2.型号规格：10mm2及以下 3.材质、类型：铜芯 干包式 4.安装部位：室内 5.电压等级(kV)：1kV以下 6.接线、固定 7.其他：详见设计图纸及规范要求 | 个 | 40 | 47.9529 | 1918.1168
47 | 030408006023 | 电力电缆头 | 1.名称：电力电缆终端头制安 2.型号规格：16mm2及以下 3.材质、类型：铜芯 干包式 4.安装部位：室内 5.电压等级(kV)：1kV以下 6.接线、固定 7.其他：详见设计图纸及规范要求 | 个 | 2 | 59.364 | 118.728
48 | 030408006024 | 电力电缆头 | 1.名称：电力电缆终端头制安 2.型号规格：35mm2及以下 3.材质、类型：铜芯 干包式 4.安装部位：室内 5.电压等级(kV)：1kV以下 6.接线、固定 7.其他：详见设计图纸及规范要求 | 个 | 44 | 82.5077 | 3630.3395
49 | 030408006025 | 电力电缆头 | 1.名称：电力电缆终端头制安 2.型号规格：50mm2及以下 3.材质、类型：铜芯 干包式 4.安装部位：室内 5.电压等级(kV)：1kV以下 6.接线、固定 7.其他：详见设计图纸及规范要求 | 个 | 12 | 99.5089 | 1194.1069
50 | 030408006026 | 电力电缆头 | 1.名称：电力电缆终端头制安 2.型号规格：70mm2及以下 3.材质、类型：铜芯 干包式 4.安装部位：室内 5.电压等级(kV)：1kV以下 6.接线、固定 7.其他：详见设计图纸及规范要求 | 个 | 2 | 111.0519 | 222.1038
51 | 030408006027 | 电力电缆头 | 1.名称：电力电缆终端头制安 2.型号规格：120mm2及以下 3.材质、类型：铜芯 干包式 4.安装部位：室内 5.电压等级(kV)：1kV以下 6.接线、固定 7.其他：详见设计图纸及规范要求 | 个 | 24 | 132.9176 | 3190.0235
52 | 030408002015 | 控制电缆 | 1.名称：控制电缆敷设 2.型号规格：ZR-kVV-0.45/0.75kV-3×1.5 3.材质：铜芯 4.敷设方式、部位：桥架、穿管或电缆沟 5.电压等级（kV）：0.45/0.75kV 6.接地、固定及挂牌 7.防火堵洞 8.主材不进价 9.其他：详见设计图纸及规范要求 | m | 2380.00 | 2.5889 | 6161.6534
53 | 030408002016 | 控制电缆 | 1.名称：控制电缆敷设 2.型号规格：ZR-KVV-0.45/0.75kV-12×1.5 3.材质：铜芯 4.敷设方式、部位：桥架、穿管或电缆沟 5.电压等级（kV）：0.45/0.75kV 6.接地、固定及挂牌 7.防火堵洞 8.主材不进价 9.其他：详见设计图纸及规范要求 | m | 865.00 | 4.1472 | 3587.3583
54 | 030408002017 | 控制电缆 | 1.名称：控制电缆敷设 2.型号规格：ZR-KVV-0.45/0.75kV-16×1.5 3.材质：铜芯 4.敷设方式、部位：桥架、穿管或电缆沟 5.电压等级（kV）：0.45/0.75kV 6.接地、固定及挂牌 7.防火堵洞 8.主材不进价 9.其他：详见设计图纸及规范要求 | m | 540.00 | 4.2214 | 2279.5776
55 | 030408007009 | 控制电缆头 | 1.名称：控制电缆终端头制安 2.型号规格：6芯及以下 3.材质、类型：详见设计图纸及规范要求 4.安装方式：详见设计图纸 5.接线、固定 6.其他：详见设计图纸及规范要求 | 个 | 100 | 48.5713 | 4857.1295
56 | 030408007010 | 控制电缆头 | 1.名称：控制电缆终端头制安 2.型号规格：14芯及以下 3.材质、类型：详见设计图纸及规范要求 4.安装方式：详见设计图纸 5.接线、固定 6.其他：详见设计图纸及规范要求 | 个 | 14 | 77.437 | 1084.1186
57 | 030408007011 | 控制电缆头 | 1.名称：控制电缆终端头制安 2.型号规格：24芯及以下 3.材质、类型：详见设计图纸及规范要求 4.安装方式：详见设计图纸 5.接线、固定 6.其他：详见设计图纸及规范要求 | 个 | 10 | 106.8882 | 1068.8818
58 | 030411004010 | 配线 | 1.名称：导线敷设 2.型号规格：ZR-BV-0.45/0.75kV-2.5mm2 3.敷设方式：穿管 4.接线 5.其他：详见设计图纸及规范要求 | m | 2200.00 | 0.80801 | 1777.622
59 | 030404017016 | 配电箱 | 1.名称：照明配电箱+AL1 2.型号规格：详见设计图纸 3.安装方式：底边距地1.5米 4.接地 5.设备不进价 6.其他：详见设计图纸及规范要求 | 台 | 1 | 137.2792 | 137.2792
60 | 030404017017 | 配电箱 | 1.名称：照明配电箱+AL2 2.型号规格：详见设计图纸 3.安装方式：底边距地1.5米 4.接地 5.设备不进价 6.其他：详见设计图纸及规范要求 | 台 | 1 | 137.2792 | 137.2792
61 | 030404017018 | 配电箱 | 1.名称：照明配电箱+AL3 2.型号规格：详见设计图纸 3.安装方式：底边距地1.5米 4.接地 5.设备不进价 6.其他：详见设计图纸及规范要求 | 台 | 1 | 137.2792 | 137.2792
62 | 030404017019 | 配电箱 | 1.名称：照明配电箱+AL4 2.型号规格：详见设计图纸 3.安装方式：底边距地1.5米 4.接地 5.设备不进价 6.其他：详见设计图纸及规范要求 | 台 | 1 | 137.2792 | 137.2792
63 | 030412002007 | 工厂灯 | 1.名称：LED投光灯安装 2.型号规格：GT311-XL70Ⅱ，70W 3.安装形式：壁装式 4.主材不进价 5.其他：详见设计图纸及规范要求 | 套 | 32 | 25.0318 | 801.0182
64 | 030412002008 | 工厂灯 | 1.名称：LED高悬挂固定灯安装 2.型号规格：RLEHB0012-XL150Ⅱ，150W 3.安装形式：详见设计图纸 4.主材不进价 5.其他：详见设计图纸及规范要求 | 套 | 26 | 25.0318 | 650.8273
65 | 030411006006 | 接线盒 | 1.名称：接线盒安装 2.材质：钢制 3.规格：86型 4.安装形式：明装 | 个 | 58 | 4.7986 | 278.3182
66 | 030404021004 | 限位开关 | 1.名称：跑偏开关安装 2.型号规格：详见设计图纸 3.主材不进价 4.其他：详见设计图纸及规范要求 | 个 | 94 | 39.6255 | 3724.7942
67 | 030604003006 | 称重装置、皮带跑偏监测装置、电子秤标定 | 1.名称：拉绳开关安装 2.型号规格：详见设计图纸 3.主材不进价 4.其他：详见设计图纸及规范要求 | 台 | 44 | 873.4258 | 38430.7365
68 | 030404021005 | 限位开关 | 1.名称：打滑检测器安装 2.型号规格：详见设计图纸 3.主材不进价 4.其他：详见设计图纸及规范要求 | 个 | 11 | 39.6255 | 435.8802
69 | 030404021006 | 限位开关 | 1.名称：撕裂装置安装 2.型号规格：详见设计图纸 3.主材不进价 4.其他：详见设计图纸及规范要求 | 个 | 11 | 39.6255 | 435.8802
70 | 030604003007 | 称重装置、皮带跑偏监测装置、电子秤标定 | 1.名称：皮带跑偏检测 | 台 | 11 | 788.3292 | 8671.621
71 | 030604003008 | 称重装置、皮带跑偏监测装置、电子秤标定 | 1.名称：皮带打滑检测 | 台 | 11 | 644.9651 | 7094.6164
72 | 030413001012 | 铁构件 | 1.名称：电缆桥架支架制作及安装 2.材质：热镀锌 3.规格：角钢或槽钢 4.如固定采用螺栓应为热镀锌螺栓 5.其他：详见设计图纸及规范要求 | t | 8.430 | 6632.0719 | 55908.3659
73 | 030413001013 | 铁构件 | 1.名称：一般铁构件制作及安装 2.材质：热镀锌 3.规格：角钢或槽钢 4.如固定采用螺栓应为热镀锌螺栓 5.含灯具、配管支架等 6.其他：详见设计图纸及规范要求 | t | 1.640 | 8002.4321 | 13123.9886
74 | 030406006007 | 低压交流异步电动机 | 1.名称：低压交流异步电动机检查接线 2.型号：详见图纸 3.容量(kW)：15kW及以下 4.启动方式：详见设计图纸 5.电压等级(kV)：1kV及以下 6.金属软管安装（配套塑料接头） | 台 | 11 | 172.4607 | 1897.0673
75 | 030406006008 | 低压交流异步电动机 | 1.名称：低压交流异步电动机检查接线 2.型号：详见图纸 3.容量(kW)：30kW及以下 4.启动方式：详见设计图纸 5.电压等级(kV)：1kV及以下 6.金属软管安装（配套塑料接头） | 台 | 1 | 383.0297 | 383.0297
76 | 030406006009 | 低压交流异步电动机 | 1.名称：低压交流异步电动机检查接线 2.型号：详见图纸 3.容量(kW)：55kW及以下 4.启动方式：详见设计图纸 5.电压等级(kV)：1kV及以下 6.金属软管安装（配套塑料接头） | 台 | 9 | 444.0675 | 3996.6071
77 | 030406006010 | 低压交流异步电动机 | 1.名称：低压交流异步电动机检查接线 2.型号：详见图纸 3.容量(kW)：75kW以下 4.启动方式：详见设计图纸 5.电压等级(kV)：1kV及以下 6.金属软管安装（配套塑料接头） | 台 | 1 | 512.0557 | 512.0557
78 | WB030414009003 | 低压交流异步电动机 | 1.名称：低压交流异步电动机调试 2.型号：详见设计图纸 3.控制保护方式：带过流保护 | 台 | 22 | 1024.2021 | 22532.4472
204（4）14#皮带廊电气安装工程
1 | 030409003009 | 避雷引下线 | 1.名称：避雷引下线敷设 2.材质：利用柱中两根主筋做防雷引下线 3.规格：详见设计图纸 4.安装部位：详见设计图纸 5.安装形式：详见设计图纸 6.其他：详见设计图纸及规范要求 | m | 12.00 | 8.3027 | 99.6326
2 | 030409003010 | 避雷引下线 | 1.名称：避雷引下线敷设 2.材质：利用钢柱做防雷引下线 3.规格：详见设计图纸 4.安装部位：详见设计图纸 5.安装形式：详见设计图纸 6.其他：详见设计图纸及规范要求 | m | 112.00 | 1.5501 | 173.6067
3 | WB030409003006 | 接地跨接线 | 1.名称：接地跨接线安装 2.跨接方式：接地网 | 10处 | 0.6 | 84.1814 | 50.5089
4 | 030409002008 | 接地母线 | 1.名称：接地母线敷设 2.材质：热镀锌 3.规格：扁钢-40×4 4.安装部位：户外 5.安装形式：详见设计图纸 6.其他：详见设计图纸及规范要求 | m | 105.00 | 20.4888 | 2151.3266
5 | WB030409004004 | 桩承台接地 | 1.名称：桩承台接地 2.类型：≤3根桩，利用桩主筋 3.方式：详见设计图纸 4.其他：详见设计图纸及规范要求 | 基 | 6 | 197.3029 | 1183.8171
6 | WB030409002005 | 柱主筋与圈梁钢筋焊接 | 1.名称：柱主筋与圈梁钢筋焊接 | 处 | 10 | 26.1696 | 261.6963
7 | 030409008004 | 等电位端子箱、测试板 | 1.名称：接地连接片预埋 2.材质：详见设计图纸 3.规格：角钢63×63×5，L=100mm 4.其他：详见设计图纸及规范要求 | 个 | 10 | 7.371 | 73.7103
8 | 030414011005 | 接地装置 | 1.名称：接地系统调试 2.类别：接地网 | 系统 | 1 | 555.5563 | 555.5563
9 | 030411003008 | 桥架 | 1.名称：电缆桥架安装 2.型号：DJ-P-01-206 3.规格：600×100 4.材质：铝合金 5.类型：梯式 6.接地 7.主材不进价 8.其他：详见设计图纸及规范要求 | m | 91.00 | 29.5666 | 2690.5579
10 | 030413001014 | 铁构件 | 1.名称：电缆桥架成品托臂安装 2.材质：热镀锌 3.规格：配600×100桥架使用 4.如固定采用螺栓应为热镀锌螺栓 5.主材不进价 6.其他：详见设计图纸及规范要求 | 个 | 46 | 17.6031 | 809.7414
11 | 030411001076 | 配管 | 1.名称：保护管敷设 2.材质：镀锌钢管 3.规格：SC15 4.配置形式：明配 5.接地 6.其他：详见设计图纸及规范要求 | m | 70.00 | 10.0259 | 701.8144
12 | 030411001077 | 配管 | 1.名称：保护管敷设 2.材质：镀锌钢管 3.规格：SC20 4.配置形式：明配 5.接地 6.其他：详见设计图纸及规范要求 | m | 30.00 | 10.4876 | 314.6292
13 | 030411001078 | 配管 | 1.名称：保护管敷设 2.材质：镀锌钢管 3.规格：SC32 4.配置形式：明配 5.接地 6.其他：详见设计图纸及规范要求 | m | 7.00 | 12.9199 | 90.4394
14 | 030411001079 | 配管 | 1.名称：保护管敷设 2.材质：包塑金属软管 3.规格：DN32 4.配专用接头 5.其他：详见设计图纸及规范要求 | m | 1.00 | 21.1732 | 21.1732
15 | 030408001044 | 电力电缆 | 1.名称：电力电缆敷设 2.型号规格：ZR-YJV-0.6/1kV-5×6 3.材质：铜芯 4.敷设方式、部位：桥架、穿管或电缆沟 5.电压等级（kV）：0.6/1kV 6.接地、固定及挂牌 7.防火堵洞 8.主材不进价 9.其他：详见设计图纸及规范要求 | m | 178.00 | 4.2297 | 752.8839
16 | 030408006028 | 电力电缆头 | 1.名称：电力电缆终端头制安 2.型号规格：10mm2及以下 3.材质、类型：铜芯 干包式 4.安装部位：室内 5.电压等级(kV)：1kV以下 6.接线、固定 7.其他：详见设计图纸及规范要求 | 个 | 2 | 47.9529 | 95.9058
17 | 030411004011 | 配线 | 1.名称：导线敷设 2.型号规格：ZR-BV-0.45/0.75kV-2.5mm2 3.敷设方式：穿管 4.接线 5.其他：详见设计图纸及规范要求 | m | 360.00 | 0.80801 | 290.8836
18 | 030404017020 | 配电箱 | 1.名称：照明配电箱+AL1 2.型号规格：详见设计图纸 3.安装方式：底边距地1.5米 4.接地 5.设备不进价 6.其他：详见设计图纸及规范要求 | 台 | 1 | 137.2792 | 137.2792
19 | 030412002009 | 工厂灯 | 1.名称：低悬挂固定灯具安装 2.型号规格：GC203-XL36A，1×36LED 3.安装形式：吸顶式 4.主材不进价 5.其他：详见设计图纸及规范要求 | 套 | 6 | 25.0318 | 150.1909
20 | 030411006007 | 接线盒 | 1.名称：接线盒安装 2.材质：钢制 3.规格：86型 4.安装形式：明装 | 个 | 6 | 4.7986 | 28.7915
21 | 030413001015 | 铁构件 | 1.名称：一般铁构件制作及安装 2.材质：热镀锌 3.规格：角钢或槽钢 4.如固定采用螺栓应为热镀锌螺栓 5.含灯具、配管支架等 6.其他：详见设计图纸及规范要求 | t | 0.035 | 8002.4321 | 280.0851
204（6）1#转运站电气安装工程
1 | 030409005003 | 避雷网 | 1.名称：避雷网敷设 2.材质：热镀锌 3.规格：Φ12圆钢 4.安装形式：沿支架敷设 5.其他：详见设计图纸及规范要求 | m | 135.00 | 16.8528 | 2275.1253
2 | 030409003011 | 避雷引下线 | 1.名称：避雷引下线敷设 2.材质：利用柱中两根主筋做防雷引下线 3.规格：详见设计图纸 4.安装部位：详见设计图纸 5.安装形式：详见设计图纸 6.其他：详见设计图纸及规范要求 | m | 110.00 | 8.3027 | 913.2986
3 | 030409003012 | 避雷引下线 | 1.名称：避雷引下线敷设 2.材质：利用钢柱做防雷引下线 3.规格：详见设计图纸 4.安装部位：详见设计图纸 5.安装形式：详见设计图纸 6.其他：详见设计图纸及规范要求 | m | 180.00 | 1.5501 | 279.0108
4 | WB030409003007 | 接地跨接线 | 1.名称：接地跨接线安装 2.跨接方式：接地网 | 10处 | 2.8 | 84.1814 | 235.7081
5 | 030409002009 | 接地母线 | 1.名称：接地母线敷设 2.材质：热镀锌 3.规格：扁钢-40×4 4.安装部位：户外 5.安装形式：详见设计图纸 6.其他：详见设计图纸及规范要求 | m | 540.00 | 20.4888 | 11063.9655
6 | WB030409002006 | 柱主筋与圈梁钢筋焊接 | 1.名称：柱主筋与圈梁钢筋焊接 | 处 | 40 | 26.1696 | 1046.7852
7 | 030409008005 | 等电位端子箱、测试板 | 1.名称：接地连接片预埋 2.材质：详见设计图纸 3.规格：角钢63×63×5，L=100mm 4.其他：详见设计图纸及规范要求 | 个 | 12 | 7.371 | 88.4524
8 | 030414011006 | 接地装置 | 1.名称：接地系统调试 2.类别：接地网 | 系统 | 4 | 555.5563 | 2222.2254
9 | 030404017021 | 配电箱 | 1.名称：总配电箱安装 2.型号规格：XL-21型 3.安装方式：落地安装 4.接地 5.设备不进价 6.其他：详见设计图纸及规范要求 | 台 | 1 | 288.3359 | 288.3359
10 | 030404016007 | 控制箱 | 1.名称：10#胶带运输机现场控制箱安装 2.型号规格：详见设计图纸 2.型号规格：详见设计图纸 3.安装方式：底边距地1.5m 4.接地 5.设备不进价 6.其他：详见设计图纸及规范要求 | 台 | 1 | 173.4253 | 173.4253
11 | 030404016008 | 控制箱 | 1.名称：21#胶带运输机现场控制箱安装 2.型号规格：详见设计图纸 2.型号规格：详见设计图纸 3.安装方式：底边距地1.5m 4.接地 5.设备不进价 6.其他：详见设计图纸及规范要求 | 台 | 1 | 173.4253 | 173.4253
12 | 030404017022 | 配电箱 | 1.名称：行车检修隔离箱安装 2.型号规格：详见设计图纸 2.型号规格：详见设计图纸 3.安装方式：底边距地1.5m 4.接地 5.设备不进价 6.其他：详见设计图纸及规范要求 | 台 | 1 | 110.2769 | 110.2769
13 | WB030413004003 | 基础槽钢 | 1.名称：基础槽钢制作及安装 2.材质：热镀锌 3.规格：10#槽钢 4.接地 | m | 3.20 | 13.7527 | 44.0085
14 | 030407001005 | 滑触线 | 1.名称：安全滑触线安装 2.型号规格：DHG-4-16 3.材质：详见设计图纸 4.主材不进价 5.其他：详见设计图纸及规范要求 | m | 88.00 | 26.2851 | 2313.0853
15 | 030413001016 | 铁构件 | 1.名称：滑触线支架安装 2.材质：详见设计图纸 3.规格：详见设计图纸 4.主材不进价 5.其他：详见设计图纸及规范要求 | t | 0.030 | 3332.0683 | 99.9621
16 | 030404021007 | 限位开关 | 1.名称：跑偏开关安装 2.型号规格：详见设计图纸 3.主材不进价 4.其他：详见设计图纸及规范要求 | 个 | 16 | 39.6255 | 634.0075
17 | 030604003009 | 称重装置、皮带跑偏监测装置、电子秤标定 | 1.名称：拉绳开关安装 2.型号规格：详见设计图纸 3.主材不进价 4.其他：详见设计图纸及规范要求 | 台 | 8 | 873.4258 | 6987.4066
18 | 030404021008 | 限位开关 | 1.名称：打滑检测器安装 2.型号规格：详见设计图纸 3.主材不进价 4.其他：详见设计图纸及规范要求 | 个 | 2 | 39.6255 | 79.2509
19 | 030404021009 | 限位开关 | 1.名称：纵向撕裂装置安装 2.型号规格：详见设计图纸 3.主材不进价 4.其他：详见设计图纸及规范要求 | 个 | 2 | 39.6255 | 79.2509
20 | 030604003010 | 称重装置、皮带跑偏监测装置、电子秤标定 | 1.名称：皮带跑偏检测 | 台 | 2 | 788.3292 | 1576.6584
21 | 030604003011 | 称重装置、皮带跑偏监测装置、电子秤标定 | 1.名称：皮带打滑检测 | 台 | 2 | 644.9651 | 1289.9303
22 | 030411003009 | 桥架 | 1.名称：电缆桥架安装 2.型号：详见设计图纸 3.规格：300×100 4.材质：热镀锌 5.类型：梯式 6.接地 7.主材不进价 8.其他：详见设计图纸及规范要求 | m | 155.00 | 19.5901 | 3036.4686
23 | 030413001017 | 铁构件 | 1.名称：电缆桥架成品托臂安装 2.材质：热镀锌 3.规格：配300×100桥架使用 4.如固定采用螺栓应为热镀锌螺栓 5.主材不进价 6.其他：详见设计图纸及规范要求 | 个 | 78 | 10.0671 | 785.2373
24 | 030408003004 | 电缆保护管 | 1.名称：保护管敷设 2.材质：镀锌钢管 3.规格：SC50 4.配置形式：埋地 5.接地 6.其他：详见设计图纸及规范要求 | m | 1120.00 | 7.5442 | 8449.476
25 | 030408003005 | 电缆保护管 | 1.名称：保护管敷设 2.材质：镀锌钢管 3.规格：SC100 4.配置形式：埋地 5.接地 6.其他：详见设计图纸及规范要求 | m | 370.00 | 8.4346 | 3120.8149
26 | 030411001080 | 配管 | 1.名称：保护管敷设 2.材质：镀锌钢管 3.规格：SC20 4.配置形式：暗配 5.接地 6.其他：详见设计图纸及规范要求 | m | 32.00 | 5.4747 | 175.1898
27 | 030411001081 | 配管 | 1.名称：保护管敷设 2.材质：镀锌钢管 3.规格：SC32 4.配置形式：暗配 5.接地 6.其他：详见设计图纸及规范要求 | m | 5.00 | 6.8763 | 34.3817
28 | 030411001082 | 配管 | 1.名称：保护管敷设 2.材质：镀锌钢管 3.规格：SC50 4.配置形式：暗配 5.接地 6.其他：详见设计图纸及规范要求 | m | 3.00 | 12.755 | 38.265
29 | 030411001083 | 配管 | 1.名称：保护管敷设 2.材质：镀锌钢管 3.规格：SC100 4.配置形式：暗配 5.接地 6.其他：详见设计图纸及规范要求 | m | 3.00 | 24.9576 | 74.8728
30 | 030411001084 | 配管 | 1.名称：保护管敷设 2.材质：镀锌钢管 3.规格：SC20 4.配置形式：明配 5.接地 6.其他：详见设计图纸及规范要求 | m | 460.00 | 10.4876 | 4824.3144
31 | 030411001085 | 配管 | 1.名称：保护管敷设 2.材质：镀锌钢管 3.规格：SC32 4.配置形式：明配 5.接地 6.其他：详见设计图纸及规范要求 | m | 110.00 | 12.9199 | 1421.1907
32 | 030411001086 | 配管 | 1.名称：保护管敷设 2.材质：镀锌钢管 3.规格：SC40 4.配置形式：明配 5.接地 6.其他：详见设计图纸及规范要求 | m | 50.00 | 15.9541 | 797.7038
33 | 030411001087 | 配管 | 1.名称：保护管敷设 2.材质：镀锌钢管 3.规格：SC50 4.配置形式：明配 5.接地 6.其他：详见设计图纸及规范要求 | m | 30.00 | 17.3392 | 520.1771
34 | 030411001088 | 配管 | 1.名称：保护管敷设 2.材质：镀锌钢管 3.规格：SC100 4.配置形式：明配 5.接地 6.其他：详见设计图纸及规范要求 | m | 120.00 | 32.8233 | 3938.8014
35 | 030411001089 | 配管 | 1.名称：保护管敷设 2.材质：包塑金属软管 3.规格：DN20 4.配专用接头 5.其他：详见设计图纸及规范要求 | m | 16.00 | 17.4712 | 279.5385
36 | 030411001090 | 配管 | 1.名称：保护管敷设 2.材质：包塑金属软管 3.规格：DN32 4.配专用接头 5.其他：详见设计图纸及规范要求 | m | 12.00 | 21.1732 | 254.0779
37 | 030411001091 | 配管 | 1.名称：保护管敷设 2.材质：包塑金属软管 3.规格：DN40 4.配专用接头 5.其他：详见设计图纸及规范要求 | m | 2.00 | 24.3475 | 48.695
38 | 030411001092 | 配管 | 1.名称：保护管敷设 2.材质：包塑金属软管 3.规格：DN50 4.配专用接头 5.其他：详见设计图纸及规范要求 | m | 6.00 | 27.7279 | 166.3676
39 | 030411001093 | 配管 | 1.名称：保护管敷设 2.材质：包塑金属软管 3.规格：DN100 4.配专用接头 5.其他：详见设计图纸及规范要求 | m | 8.00 | 27.7279 | 221.8235
40 | 010101003003 | 挖沟槽土方 | 1.名称：电缆沟开挖 2.深度：详见设计图纸 3.机械挖土 4.其他：详见设计图纸和规范要求 | m3 | 355.20 | 3.0589 | 1086.5195
41 | 010404001003 | 基础垫层 | 1.混凝土种类：现浇混凝土 2.混凝土强度等级：C15 3.室外电缆穿线管底部垫层 | m3 | 29.60 | 457.1688 | 13532.1953
42 | WB010101009003 | 填土碾压 | 1.名称：电缆沟回填、夯实 2.其他：详见设计图纸和规范要求 | m3 | 355.20 | 1.3192 | 468.5798
43 | 030408001045 | 电力电缆 | 1.名称：电力电缆敷设 2.型号规格：ZR-YJV-0.6/1kV-4×4 3.材质：铜芯 4.敷设方式、部位：桥架、穿管或电缆沟 5.电压等级（kV）：0.6/1kV 6.接地、固定及挂牌 7.防火堵洞 8.主材不进价 9.其他：详见设计图纸及规范要求 | m | 80.00 | 3.6855 | 294.8412
44 | 030408001046 | 电力电缆 | 1.名称：电力电缆敷设 2.型号规格：ZR-YJV-0.6/1kV-4×6 3.材质：铜6 4.敷设方式、部位：桥架、穿管或电缆沟 5.电压等级（kV）：0.6/1kV 6.接地、固定及挂牌 7.防火堵洞 8.主材不进价 9.其他：详见设计图纸及规范要求 | m | 50.00 | 3.6855 | 184.2757
45 | 030408001047 | 电力电缆 | 1.名称：电力电缆敷设 2.型号规格：ZR-YJV-0.6/1kV-5×6 3.材质：铜芯 4.敷设方式、部位：桥架、穿管或电缆沟 5.电压等级（kV）：0.6/1kV 6.接地、固定及挂牌 7.防火堵洞 8.主材不进价 9.其他：详见设计图纸及规范要求 | m | 195.00 | 4.2297 | 824.7886
46 | 030408001048 | 电力电缆 | 1.名称：电力电缆敷设 2.型号规格：ZR-YJV-0.6/1kV-4×16 3.材质：铜芯 4.敷设方式、部位：桥架、穿管或电缆沟 5.电压等级（kV）：0.6/1kV 6.接地、固定及挂牌 7.防火堵洞 8.主材不进价 9.其他：详见设计图纸及规范要求 | m | 50.00 | 4.2792 | 213.9578
47 | 030408001049 | 电力电缆 | 1.名称：电力电缆敷设 2.型号规格：ZR-YJV-0.6/1kV-3×35+2×16 3.材质：铜芯 4.敷设方式、部位：桥架、穿管或电缆沟 5.电压等级（kV）：0.6/1kV 6.接地、固定及挂牌 7.防火堵洞 8.主材不进价 9.其他：详见设计图纸及规范要求 | m | 180.00 | 6.1343 | 1104.1704
48 | 030408001050 | 电力电缆 | 1.名称：电力电缆敷设 2.型号规格：ZR-YJV-0.6/1kV-3×70+2×35 3.材质：铜芯 4.敷设方式、部位：桥架、穿管或电缆沟 5.电压等级（kV）：0.6/1kV 6.接地、固定及挂牌 7.防火堵洞 8.主材不进价 9.其他：详见设计图纸及规范要求 | m | 45.00 | 8.4017 | 378.0745
49 | 030408001051 | 电力电缆 | 1.名称：电力电缆敷设 2.型号规格：ZR-YJV-0.6/1kV-3×90+1×50 3.材质：铜芯 4.敷设方式、部位：桥架、穿管或电缆沟 5.电压等级（kV）：0.6/1kV 6.接地、固定及挂牌 7.防火堵洞 8.主材不进价 9.其他：详见设计图纸及规范要求 | m | 45.00 | 9.3746 | 421.8554
50 | 030408001052 | 电力电缆 | 1.名称：电力电缆敷设 2.型号规格：ZR-YJV-0.6/1kV-3×90+2×50 3.材质：铜芯 4.敷设方式、部位：桥架、穿管或电缆沟 5.电压等级（kV）：0.6/1kV 6.接地、固定及挂牌 7.防火堵洞 8.主材不进价 9.其他：详见设计图纸及规范要求 | m | 730.00 | 10.7845 | 7872.6558
51 | 030408006029 | 电力电缆头 | 1.名称：电力电缆终端头制安 2.型号规格：10mm2及以下 3.材质、类型：铜芯 干包式 4.安装部位：室内 5.电压等级(kV)：1kV以下 6.接线、固定 7.其他：详见设计图纸及规范要求 | 个 | 10 | 47.9529 | 479.5292
52 | 030408006030 | 电力电缆头 | 1.名称：电力电缆终端头制安 2.型号规格：16mm2及以下 3.材质、类型：铜芯 干包式 4.安装部位：室内 5.电压等级(kV)：1kV以下 6.接线、固定 7.其他：详见设计图纸及规范要求 | 个 | 10 | 59.364 | 593.64
53 | 030408006031 | 电力电缆头 | 1.名称：电力电缆终端头制安 2.型号规格：35mm2及以下 3.材质、类型：铜芯 干包式 4.安装部位：室内 5.电压等级(kV)：1kV以下 6.接线、固定 7.其他：详见设计图纸及规范要求 | 个 | 14 | 82.5077 | 1155.108
54 | 030408006032 | 电力电缆头 | 1.名称：电力电缆终端头制安 2.型号规格：50mm2及以下 3.材质、类型：铜芯 干包式 4.安装部位：室内 5.电压等级(kV)：1kV以下 6.接线、固定 7.其他：详见设计图纸及规范要求 | 个 | 2 | 99.5089 | 199.0178
55 | 030408006033 | 电力电缆头 | 1.名称：电力电缆终端头制安 2.型号规格：70mm2及以下 3.材质、类型：铜芯 干包式 4.安装部位：室内 5.电压等级(kV)：1kV以下 6.接线、固定 7.其他：详见设计图纸及规范要求 | 个 | 2 | 111.0519 | 222.1038
56 | 030408006034 | 电力电缆头 | 1.名称：电力电缆终端头制安 2.型号规格：120mm2及以下 3.材质、类型：铜芯 干包式 4.安装部位：室内 5.电压等级(kV)：1kV以下 6.接线、固定 7.其他：详见设计图纸及规范要求 | 个 | 4 | 132.9176 | 531.6706
57 | 030408002018 | 控制电缆 | 1.名称：控制电缆敷设 2.型号规格：ZR-KVV-0.45/0.75kV-3×1.5 3.材质：铜芯 4.敷设方式、部位：桥架、穿管或电缆沟 5.电压等级（kV）：0.45/0.75kV 6.接地、固定及挂牌 7.防火堵洞 8.主材不进价 9.其他：详见设计图纸及规范要求 | m | 400.00 | 2.5889 | 1035.572
58 | 030408002019 | 控制电缆 | 1.名称：控制电缆敷设 2.型号规格：ZR-KVV-0.45/0.75kV-14×1.5 3.材质：铜芯 4.敷设方式、部位：桥架、穿管或电缆沟 5.电压等级（kV）：0.45/0.75kV 6.接地、固定及挂牌 7.防火堵洞 8.主材不进价 9.其他：详见设计图纸及规范要求 | m | 45.00 | 4.1472 | 186.6256
59 | 030408002020 | 控制电缆 | 1.名称：控制电缆敷设 2.型号规格：ZR-KVV-0.45/0.75kV-16×1.5 3.材质：铜芯 4.敷设方式、部位：桥架、穿管或电缆沟 5.电压等级（kV）：0.45/0.75kV 6.接地、固定及挂牌 7.防火堵洞 8.主材不进价 9.其他：详见设计图纸及规范要求 | m | 45.00 | 4.2214 | 189.9648
60 | 030408007012 | 控制电缆头 | 1.名称：控制电缆终端头制安 2.型号规格：6芯及以下 3.材质、类型：详见设计图纸及规范要求 4.安装方式：详见设计图纸 5.接线、固定 6.其他：详见设计图纸及规范要求 | 个 | 16 | 48.5713 | 777.1407
61 | 030408007013 | 控制电缆头 | 1.名称：控制电缆终端头制安 2.型号规格：14芯及以下 3.材质、类型：详见设计图纸及规范要求 4.安装方式：详见设计图纸 5.接线、固定 6.其他：详见设计图纸及规范要求 | 个 | 2 | 77.437 | 154.8741
62 | 030408007014 | 控制电缆头 | 1.名称：控制电缆终端头制安 2.型号规格：24芯及以下 3.材质、类型：详见设计图纸及规范要求 4.安装方式：详见设计图纸 5.接线、固定 6.其他：详见设计图纸及规范要求 | 个 | 2 | 106.8882 | 213.7764
63 | 030411004012 | 配线 | 1.名称：导线敷设 2.型号规格：ZR-BV-0.45/0.75kV-2.5mm2 3.敷设方式：穿管 4.接线 5.其他：详见设计图纸及规范要求 | m | 1260.00 | 0.80801 | 1018.0926
64 | 030404017023 | 配电箱 | 1.名称：照明配电箱+AL1 2.型号规格：PZ30型，带金属盖板 3.安装方式：底边距地1.5米 4.接地 5.设备不进价 6.其他：详见设计图纸及规范要求 | 台 | 1 | 137.2792 | 137.2792
65 | 030404017024 | 配电箱 | 1.名称：照明配电箱+AL2 2.型号规格：PZ30型，带金属盖板 3.安装方式：底边距地1.5米 4.接地 5.设备不进价 6.其他：详见设计图纸及规范要求 | 台 | 1 | 137.2792 | 137.2792
66 | 030412002010 | 工厂灯 | 1.名称：壁装LED平台灯安装 2.型号规格：GT311-Ⅱ（48W） 3.安装形式：壁装式 4.主材不进价 5.其他：详见设计图纸及规范要求 | 套 | 18 | 25.0318 | 450.5728
67 | 030412002011 | 工厂灯 | 1.名称：吸顶LED节能灯安装 2.型号规格：GC203-Ⅱ（50W） 3.安装形式：详见设计图纸 4.主材不进价 5.其他：详见设计图纸及规范要求 | 套 | 18 | 25.0318 | 450.5728
68 | 030411006008 | 接线盒 | 1.名称：接线盒安装 2.材质：钢制 3.规格：86型 4.安装形式：明装 | 个 | 36 | 4.7986 | 172.7492
69 | 030413001018 | 铁构件 | 1.名称：一般铁构件制作及安装 2.材质：热镀锌 3.规格：角钢或槽钢 4.如固定采用螺栓应为热镀锌螺栓 5.含灯具、配管、现场控制箱、电缆沟支架等 6.其他：详见设计图纸及规范要求 | t | 0.300 | 8002.4321 | 2400.7296
70 | 030406006011 | 低压交流异步电动机 | 1.名称：低压交流异步电动机检查接线 2.型号：详见图纸 3.容量(kW)：15kW及以下 4.启动方式：详见设计图纸 5.电压等级(kV)：1kV及以下 6.金属软管安装（配套塑料接头） | 台 | 2 | 172.4607 | 344.9213
71 | 030406006012 | 低压交流异步电动机 | 1.名称：低压交流异步电动机检查接线 2.型号：详见图纸 3.容量(kW)：30kW及以下 4.启动方式：详见设计图纸 5.电压等级(kV)：1kV及以下 6.金属软管安装（配套塑料接头） | 台 | 1 | 383.0297 | 383.0297
72 | 030406006013 | 低压交流异步电动机 | 1.名称：低压交流异步电动机检查接线 2.型号：详见图纸 3.容量(kW)：75kW及以下 4.启动方式：详见设计图纸 5.电压等级(kV)：1kV及以下 6.金属软管安装（配套塑料接头） | 台 | 1 | 512.0557 | 512.0557
73 | WB030414009004 | 低压交流异步电动机 | 1.名称：低压交流异步电动机调试 2.型号：详见设计图纸 3.控制保护方式：带过流保护 | 台 | 4 | 1024.2021 | 4096.8086
74 | 030414002003 | 送配电装置系统 | 1.名称：送配电装置系统 2.型号：详见设计图纸 3.电压等级（kV）：1kV以下 4.类型：低压交流断路器回路 | 系统 | 6 | 228.1721 | 1369.0328
204（10）筛分间变电所电气安装工程
1 | 030409005004 | 避雷网 | 1.名称：避雷网敷设 2.材质：热镀锌 3.规格：Φ10圆钢 4.安装形式：沿支架敷设 5.其他：详见设计图纸及规范要求 | m | 70.00 | 8.4181 | 589.2702
2 | 030409003013 | 避雷引下线 | 1.名称：避雷引下线敷设 2.材质：利用柱中两根主筋做防雷引下线 3.规格：详见设计图纸 4.安装部位：详见设计图纸 5.安装形式：详见设计图纸 6.其他：详见设计图纸及规范要求 | m | 60.00 | 4.1472 | 248.8341
3 | WB030409003008 | 接地跨接线 | 1.名称：接地跨接线安装 2.跨接方式：接地网 | 10处 | 0.6 | 42.1319 | 25.2792
4 | 030409002010 | 接地母线 | 1.名称：接地母线敷设 2.材质：热镀锌 3.规格：扁钢-40×4 4.安装部位：户外 5.安装形式：详见设计图纸 6.其他：详见设计图纸及规范要求 | m | 125.00 | 10.2485 | 1281.0669
5 | 030409002011 | 接地母线 | 1.名称：接地母线敷设 2.材质：热镀锌 3.规格：扁钢-40×4 4.安装部位：户内 5.安装形式：详见设计图纸 6.其他：详见设计图纸及规范要求 | m | 70.00 | 4.2544 | 297.8094
6 | WB030409002007 | 柱主筋与圈梁钢筋焊接 | 1.名称：柱主筋与圈梁钢筋焊接 | 处 | 10 | 13.0766 | 130.7657
7 | 030409008006 | 等电位端子箱、测试板 | 1.名称：接地连接片预埋 2.材质：详见设计图纸 3.规格：角钢63×63×5，L=100mm 4.其他：详见设计图纸及规范要求 | 个 | 16 | 3.6855 | 58.9682
8 | 030414011007 | 接地装置 | 1.名称：接地系统调试 2.类别：接地网 | 系统 | 1 | 277.7823 | 277.7823
9 | 030402017004 | 高压成套配电柜 | 1.名称：高压开关柜安装 2.型号：详见设计图纸 3.规格：断路器柜 4.接地 5.设备不进价 6.其他：详见设计图纸及规范要求 | 台 | 2 | 1133.3577 | 2266.7154
10 | 030401002002 | 干式变压器 | 1.名称：电力变压器安装 2.型号：SCB13-2000/6，D/yn111，6/0.4kV 3.容量（kVA）：2000 4.电压（kV）：6/0.4 5.带保护罩 6.接地 7.设备不进价 8.其他：详见设计图纸及规范要求 | 台 | 2 | 2516.0937 | 5032.1873
11 | WB030402004003 | 低压成套配电柜 | 1.名称：低压开关柜安装 2.型号规格：详见设计图纸 3.接地 4.设备不进价 5.其他：详见设计图纸及规范要求 | 台 | 15 | 609.5528 | 9143.2927
12 | 030404009002 | 低压电容器柜 | 1.名称：动态电容滤波补偿柜安装 2.型号规格：350kVar/台，详见设计图纸 3.接地 4.设备不进价 5.其他：详见设计图纸及规范要求 | 台 | 4 | 298.6421 | 1194.5686
13 | 030403006002 | 低压封闭式插接母线槽 | 1.名称：低压母线桥安装 2.母线规格：TMY-4*2(125×8) 3.容量(A)：详见设计图纸 4.主材不进价 | m | 12.00 | 69.2992 | 831.5907
14 | 030403003005 | 带形母线 | 1.名称：低压开关柜母线安装 2.型号规格：TMY-2(125×8) 3.主材不进价 4.其他：详见设计图纸及规范要求 | m | 83.20 | 95.8893 | 7977.9939
15 | 030403003006 | 带形母线 | 1.名称：低压开关柜母线安装 2.型号规格：TMY-80×8 3.主材不进价 4.其他：详见设计图纸及规范要求 | m | 20.80 | 17.2485 | 358.7696
16 | WB030413004004 | 基础槽钢 | 1.名称：基础槽钢制作及安装 2.材质：热镀锌 3.规格：10#槽钢 4.接地 | m | 64.00 | 13.7527 | 880.1702
17 | 030411001094 | 配管 | 1.名称：保护管敷设 2.材质：镀锌钢管 3.规格：SC32 4.配置形式：暗配 5.接地 6.其他：详见设计图纸及规范要求 | m | 5.00 | 6.8763 | 34.3817
18 | 030411001095 | 配管 | 1.名称：保护管敷设 2.材质：硬塑料管 3.规格：PC20 4.配置形式：暗配 5.其他：详见设计图纸及规范要求 | m | 150.00 | 4.2709 | 640.6365
19 | 030411001096 | 配管 | 1.名称：保护管敷设 2.材质：硬塑料管 3.规格：PC25 4.配置形式：暗配 5.其他：详见设计图纸及规范要求 | m | 20.00 | 4.4853 | 89.7056
20 | 030411001097 | 配管 | 1.名称：保护管敷设 2.材质：镀锌 3.规格：JDG20 4.配置形式：暗配 5.其他：详见设计图纸及规范要求 | m | 175.00 | 8.6985 | 1522.2331
21 | 030408001053 | 电力电缆 | 1.名称：电力电缆敷设 2.型号规格：ZR-YJV-6/6kV-3×120 3.材质：铜芯 4.敷设方式、部位：桥架、穿管或电缆沟 5.电压等级（kV）：6/6kV 6.接地、固定及挂牌 7.防火堵洞 8.主材不进价 9.其他：详见设计图纸及规范要求 | m | 30.00 | 9.3746 | 281.2369
22 | 030408001054 | 电力电缆 | 1.名称：电力电缆敷设 2.型号规格：ZR-YJV-0.6/1kV-5×6 3.材质：铜芯 4.敷设方式、部位：桥架、穿管或电缆沟 5.电压等级（kV）：0.6/1kV 6.接地、固定及挂牌 7.防火堵洞 8.主材不进价 9.其他：详见设计图纸及规范要求 | m | 22.00 | 4.2297 | 93.0531
23 | 030408006035 | 电力电缆头 | 1.名称：电力电缆终端头制安 2.型号规格：120mm2及以下 3.材质、类型：铜芯 热(冷)缩式 4.安装部位：室内 5.电压等级(kV)：10kV以下 6.接线、固定 7.其他：详见设计图纸及规范要求 | 个 | 4 | 159.4006 | 637.6023
24 | 030408006036 | 电力电缆头 | 1.名称：电力电缆终端头制安 2.型号规格：10mm2及以下 3.材质、类型：铜芯 干包式 4.安装部位：室内 5.电压等级(kV)：1kV以下 6.接线、固定 7.其他：详见设计图纸及规范要求 | 个 | 2 | 47.9529 | 95.9058
25 | 030411004013 | 配线 | 1.名称：导线敷设 2.型号规格：ZR-BV-0.45/0.75kV-2.5mm2 3.敷设方式：穿管 4.接线 5.其他：详见设计图纸及规范要求 | m | 550.00 | 0.80801 | 444.4055
26 | 030411004014 | 配线 | 1.名称：导线敷设 2.型号规格：NH-BV-0.45/0.75kV-4mm2 3.敷设方式：穿管 4.接线 5.其他：详见设计图纸及规范要求 | m | 22.00 | 0.58539 | 12.8787
27 | 030411004015 | 配线 | 1.名称：导线敷设 2.型号规格：NH-RVS-0.45/0.75kV-2*2.5mm2 3.敷设方式：穿管 4.接线 5.其他：详见设计图纸及规范要求 | m | 170.00 | 0.8245 | 140.165
28 | 030404017025 | 配电箱 | 1.名称：照明配电箱+AL1 2.型号规格：详见设计图纸 3.安装方式：底边距地1.5米 4.接地 5.设备不进价 6.其他：详见设计图纸及规范要求 | 台 | 1 | 137.2792 | 137.2792
29 | WB030904012004 | A型应急照明集中电源 | 1.名称：消防应急照明配电箱+ALE 2.型号规格：详见设计图纸 3.安装方式：底边距地1.4米 4.接地 5.设备不进价 6.其他：详见设计图纸及规范要求 | 台 | 1 | 137.2792 | 137.2792
30 | 030412005005 | 荧光灯 | 1.名称：固定式悬挂灯安装 2.型号规格：GFD6110-XL36，1×36LED，配套蓄电池，放电时间≥30min 3.安装形式：管吊式 4.主材不进价 5.其他：详见设计图纸及规范要求 | 套 | 18 | 9.49 | 170.8199
31 | WB030904013011 | 智能照明灯/指示灯 | 1.名称：A型应急照明灯安装 2.型号规格：36V，5W，IP30，自带蓄电池 3.安装形式：壁装式 4.主材不进价 5.其他：详见设计图纸及规范要求 | 套 | 9 | 14.1567 | 127.41
32 | WB030904013012 | 智能照明灯/指示灯 | 1.名称：A型出口标志灯安装 2.型号规格：36V，1W，IP30，自带蓄电池 3.安装形式：壁装式 4.主材不进价 5.其他：详见设计图纸及规范要求 | 套 | 3 | 14.1567 | 42.47
33 | WB030904013013 | 智能照明灯/指示灯 | 1.名称：A型方向标志灯安装 2.型号规格：36V，1W，IP30，自带蓄电池 3.安装形式：壁装式 4.主材不进价 5.其他：详见设计图纸及规范要求 | 套 | 6 | 14.1567 | 84.94
34 | 030404034006 | 照明开关 | 1.名称：双联单控暗开关安装 2.材质：详见设计图纸 3.规格：250V，10A 4.安装方式：距地1.4米，暗装 | 个 | 1 | 4.1472 | 4.1472
35 | 030404034007 | 照明开关 | 1.名称：三联单控暗开关安装 2.材质：详见设计图纸 3.规格：250V，10A 4.安装方式：距地1.4米，暗装 | 个 | 1 | 4.1472 | 4.1472
36 | 030404035005 | 插座 | 1.名称：单相接地暗插座安装 2.材质：详见设计图纸 3.规格：250V，10A 4.安装方式：距地0.4米，暗装 | 个 | 9 | 4.9223 | 44.3004
37 | 030411006009 | 接线盒 | 1.名称：接线盒安装 2.材质：塑料 3.规格：86型 4.安装形式：暗装 | 个 | 29 | 2.9022 | 84.165
38 | 030411006010 | 接线盒 | 1.名称：接线盒安装 2.材质：钢制 3.规格：86型 4.安装形式：暗装 | 个 | 22 | 2.9022 | 63.8493
39 | 030413001019 | 铁构件 | 1.名称：一般铁构件制作及安装 2.材质：热镀锌 3.规格：角钢或槽钢 4.如固定采用螺栓应为热镀锌螺栓 5.含灯具、配管支架等 6.其他：详见设计图纸及规范要求 | t | 0.400 | 8002.4321 | 3200.9728
40 | 030414008003 | 母线 | 1.名称：母线系统调试 2.电压等级（kV）：1kV以下 | 段 | 2 | 262.191 | 524.382
41 | WB030414026003 | 避雷器调试 | 1.名称：避雷器调试 2.电压等级（kV）：10kV以下 | 组 | 2 | 327.3842 | 654.7684
42 | 030414001002 | 电力变压器系统 | 1.名称：电力变压器系统调试 2.型号：SCB13-2000/6，D/yn111，6/0.4kV 3.容量(kVA)：2000 4.配套高压出线柜调试 | 系统 | 2 | 2858.8631 | 5717.7261
43 | 030414010002 | 电容器 | 1.名称：无功补偿装置系统调试 2.电压等级（kV）：1kV以下 | 组 | 4 | 562.4409 | 2249.7637
44 | 030414004003 | 自动投入装置 | 1.名称：自动投入装置调试 2.类型：备用电源互投切 | 系统 | 2 | 778.0064 | 1556.0129
45 | 030414002004 | 送配电装置系统 | 1.名称：送配电装置系统 2.型号：详见设计图纸 3.电压等级（kV）：1kV以下 4.类型：低压交流断路器回路 | 系统 | 44 | 228.1721 | 10039.5737
206（1）混合骨料库电气安装工程
1 | 030409003014 | 避雷引下线 | 1.名称：避雷引下线敷设 2.材质：利用柱中两根主筋做防雷引下线 3.规格：详见设计图纸 4.安装部位：详见设计图纸 5.安装形式：详见设计图纸 6.其他：详见设计图纸及规范要求 | m | 135.00 | 8.3027 | 1120.8665
2 | 030409003015 | 避雷引下线 | 1.名称：避雷引下线敷设 2.材质：利用钢柱做防雷引下线 3.规格：详见设计图纸 4.安装部位：详见设计图纸 5.安装形式：详见设计图纸 6.其他：详见设计图纸及规范要求 | m | 2255.00 | 1.5501 | 3495.3853
3 | WB030409003009 | 接地跨接线 | 1.名称：接地跨接线安装 2.跨接方式：接地网 | 10处 | 5.6 | 84.1814 | 471.4161
4 | 030409002012 | 接地母线 | 1.名称：接地母线敷设 2.材质：热镀锌 3.规格：扁钢-40×5 4.安装部位：户外 5.安装形式：详见设计图纸 6.其他：详见设计图纸及规范要求 | m | 90.00 | 20.4888 | 1843.9943
5 | 030409002013 | 接地母线 | 1.名称：接地母线敷设 2.材质：热镀锌 3.规格：扁钢-40×4 4.安装部位：户外 5.安装形式：详见设计图纸 6.其他：详见设计图纸及规范要求 | m | 720.00 | 20.4888 | 14751.954
6 | 030409002014 | 接地母线 | 1.名称：接地母线敷设 2.材质：热镀锌 3.规格：扁钢-25×4 4.安装部位：户内 5.安装形式：详见设计图纸 6.其他：详见设计图纸及规范要求 | m | 1230.00 | 8.4759 | 10425.3078
7 | 030409001001 | 接地极 | 1.名称：接地极制安 2.材质：热镀锌 3.规格：角钢∠50×5，L=2500mm 4.其他：详见设计图纸及规范要求 | 根 | 14 | 28.1154 | 393.6163
8 | WB030409002008 | 柱主筋与圈梁钢筋焊接 | 1.名称：柱主筋与圈梁钢筋焊接 | 处 | 56 | 26.1696 | 1465.4993
9 | 030409008007 | 等电位端子箱、测试板 | 1.名称：接地连接片预埋 2.材质：详见设计图纸 3.规格：钢板100×100×10 4.其他：详见设计图纸及规范要求 | 个 | 112 | 7.371 | 825.5554
10 | WB030409001001 | 断接卡子制作、安装 | 1.名称：接地电阻检测点制安 | 套 | 6 | 19.3015 | 115.8093
11 | 030414011008 | 接地装置 | 1.名称：接地系统调试 2.类别：接地网 | 系统 | 1 | 555.5563 | 555.5563
12 | 030404017026 | 配电箱 | 1.名称：检修电源箱安装 2.型号规格：详见设计图纸 3.安装方式：底边距地1.5m 4.接地 5.设备不进价 6.其他：详见设计图纸及规范要求 | 台 | 2 | 137.2792 | 274.5585
13 | 030404019005 | 控制开关 | 1.名称：铁壳开关安装 2.型号规格:HH4-30/3Z 3.额定电流(A)：30A 3.安装方式：底边距地1.5m 4.接地 5.主材不进价 6.其他：详见设计图纸及规范要求 | 个 | 2 | 43.3934 | 86.7869
14 | 030411003010 | 桥架 | 1.名称：电缆桥架安装 2.型号：详见设计图纸 3.规格：600×150 4.材质：热镀锌 5.类型：梯式 6.接地 7.主材不进价 8.其他：详见设计图纸及规范要求 | m | 680.00 | 29.5666 | 20105.2676
15 | 030411003011 | 桥架 | 1.名称：电缆桥架安装（含盖板） 2.型号：详见设计图纸 3.规格：600×150 4.材质：热镀锌 5.类型：梯式，含盖板 6.接地 7.主材不进价 8.其他：详见设计图纸及规范要求 | m | 185.00 | 38.4382 | 7111.0651
16 | 030413001020 | 铁构件 | 1.名称：电缆桥架成品托臂安装 2.材质：热镀锌 3.规格：配600×105桥架使用 4.如固定采用螺栓应为热镀锌螺栓 5.主材不进价 6.其他：详见设计图纸及规范要求 | 个 | 322 | 17.6031 | 5668.1902
17 | 030411001098 | 配管 | 1.名称：保护管敷设 2.材质：镀锌钢管 3.规格：SC20 4.配置形式：明配 5.接地 6.其他：详见设计图纸及规范要求 | m | 1550.00 | 10.4876 | 16255.842
18 | 030411001099 | 配管 | 1.名称：保护管敷设 2.材质：镀锌钢管 3.规格：SC40 4.配置形式：明配 5.接地 6.其他：详见设计图纸及规范要求 | m | 20.00 | 15.9541 | 319.0815
19 | 030411001100 | 配管 | 1.名称：保护管敷设 2.材质：镀锌钢管 3.规格：SC50 4.配置形式：明配 5.接地 6.其他：详见设计图纸及规范要求 | m | 140.00 | 17.3392 | 2427.4929
20 | 030411001101 | 配管 | 1.名称：保护管敷设 2.材质：包塑金属软管 3.规格：DN40 4.配专用接头 5.其他：详见设计图纸及规范要求 | m | 6.00 | 24.3475 | 146.0849
21 | 030411001102 | 配管 | 1.名称：保护管敷设 2.材质：包塑金属软管 3.规格：DN50 4.配专用接头 5.其他：详见设计图纸及规范要求 | m | 41.00 | 27.7279 | 1136.8453
22 | 030408001055 | 电力电缆 | 1.名称：电力电缆敷设 2.型号规格：NH-YJV-0.6/1kV-3×2.5 3.材质：铜芯 4.敷设方式、部位：桥架、穿管或电缆沟 5.电压等级（kV）：0.6/1kV 6.接地、固定及挂牌 7.防火堵洞 8.主材不进价 9.其他：详见设计图纸及规范要求 | m | 10.00 | 3.6855 | 36.8551
23 | 030408001056 | 电力电缆 | 1.名称：电力电缆敷设 2.型号规格：ZR-YJV-0.6/1kV-5×6 3.材质：铜芯 4.敷设方式、部位：桥架、穿管或电缆沟 5.电压等级（kV）：0.6/1kV 6.接地、固定及挂牌 7.防火堵洞 8.主材不进价 9.其他：详见设计图纸及规范要求 | m | 170.00 | 4.2297 | 719.0464
24 | 030408001057 | 电力电缆 | 1.名称：电力电缆敷设 2.型号规格：ZR-YJV-0.6/1kV-5×10 3.材质：铜芯 4.敷设方式、部位：桥架、穿管或电缆沟 5.电压等级（kV）：0.6/1kV 6.接地、固定及挂牌 7.防火堵洞 8.主材不进价 9.其他：详见设计图纸及规范要求 | m | 6455.00 | 4.2297 | 27302.6167
25 | 030408001058 | 电力电缆 | 1.名称：电力电缆敷设 2.型号规格：ZR-YJV-0.6/1kV-5×16 3.材质：铜芯 4.敷设方式、部位：桥架、穿管或电缆沟 5.电压等级（kV）：0.6/1kV 6.接地、固定及挂牌 7.防火堵洞 8.主材不进价 9.其他：详见设计图纸及规范要求 | m | 550.00 | 4.9223 | 2707.2457
26 | 030408001059 | 电力电缆 | 1.名称：电力电缆敷设 2.型号规格：ZR-YJV-0.6/1kV-3×25+2×16 3.材质：铜芯 4.敷设方式、部位：桥架、穿管或电缆沟 5.电压等级（kV）：0.6/1kV 6.接地、固定及挂牌 7.防火堵洞 8.主材不进价 9.其他：详见设计图纸及规范要求 | m | 200.00 | 6.1343 | 1226.856
27 | WB030407002001 | 移动软电缆 | 1.名称：单梁起重机移动软电缆敷设 2.型号规格：ZR-YCW-0.45/0.75kV-5×6 3.安装方式：沿钢索 4.主材不进价 5.其他：详见设计图纸及规范要求机 | 套 | 2 | 1376.9974 | 2753.9949
28 | 030408006037 | 电力电缆头 | 1.名称：电力电缆终端头制安 2.型号规格：10mm2及以下 3.材质、类型：铜芯 干包式 4.安装部位：室内 5.电压等级(kV)：1kV以下 6.接线、固定 7.其他：详见设计图纸及规范要求 | 个 | 90 | 47.9529 | 4315.7628
29 | 030408006038 | 电力电缆头 | 1.名称：电力电缆终端头制安 2.型号规格：16mm2及以下 3.材质、类型：铜芯 干包式 4.安装部位：室内 5.电压等级(kV)：1kV以下 6.接线、固定 7.其他：详见设计图纸及规范要求 | 个 | 6 | 59.364 | 356.184
30 | 030408006039 | 电力电缆头 | 1.名称：电力电缆终端头制安 2.型号规格：35mm2及以下 3.材质、类型：铜芯 干包式 4.安装部位：室内 5.电压等级(kV)：1kV以下 6.接线、固定 7.其他：详见设计图纸及规范要求 | 个 | 2 | 82.5077 | 165.0154
31 | 030411004016 | 配线 | 1.名称：导线敷设 2.型号规格：ZR-BV-0.45/0.75kV-2.5mm2 3.敷设方式：穿管 4.接线 5.其他：详见设计图纸及规范要求 | m | 3500.00 | 0.80801 | 2828.035
32 | 030411004017 | 配线 | 1.名称：导线敷设 2.型号规格：NH-RVS-0.45/0.75kV-2*2.5mm2 3.敷设方式：穿管 4.接线 5.其他：详见设计图纸及规范要求 | m | 560.00 | 0.8245 | 461.72
33 | 030404017027 | 配电箱 | 1.名称：照明配电箱+AL1 2.型号规格：详见设计图纸 3.安装方式：底边距地1.5米 4.接地 5.设备不进价 6.其他：详见设计图纸及规范要求 | 台 | 1 | 137.2792 | 137.2792
34 | 030404017028 | 配电箱 | 1.名称：照明配电箱+AL2 2.型号规格：详见设计图纸 3.安装方式：底边距地1.5米 4.接地 5.设备不进价 6.其他：详见设计图纸及规范要求 | 台 | 1 | 137.2792 | 137.2792
35 | WB030904012005 | A型应急照明集中电源 | 1.名称：消防应急照明配电箱+ALE 2.型号规格：详见设计图纸 3.安装方式：底边距地1.5米 4.接地 5.设备不进价 6.其他：详见设计图纸及规范要求 | 台 | 1 | 137.2792 | 137.2792
36 | 030412002012 | 工厂灯 | 1.名称：免维护节能防尘防腐防水工厂灯安装 2.型号规格：JHGF980-LED200W（可调节活动支架） 220V200W 光源LED 3.安装形式：详见设计图纸 4.主材不进价 5.其他：详见设计图纸及规范要求 | 套 | 29 | 25.0318 | 725.9228
37 | 030413001021 | 铁构件 | 1.名称：工厂灯活动支架安装 2.型号规格：详见设计图纸 3.主材不进价 4.其他：详见设计图纸及规范要求 | 个 | 29 | 5.0047 | 145.1367
38 | WB030904013014 | 智能照明灯/指示灯 | 1.名称：A型应急照明灯安装 2.型号规格：36V，5W，IP30，应急时间≥0.5h 3.安装形式：壁装式 4.主材不进价 5.其他：详见设计图纸及规范要求 | 套 | 12 | 28.3051 | 339.661
39 | WB030904013015 | 智能照明灯/指示灯 | 1.名称：A型出口标志灯安装 2.型号规格：36V，1W，IP30，应急时间≥0.5h 3.安装形式：壁装式 4.主材不进价 5.其他：详见设计图纸及规范要求 | 套 | 9 | 28.3051 | 254.7458
40 | 030411006011 | 接线盒 | 1.名称：接线盒安装 2.材质：钢制 3.规格：86型 4.安装形式：明装 | 个 | 50 | 4.7986 | 239.9295
41 | WB030411001001 | 钢索架设 | 1.名称：钢索架设 2.规格：详见设计图纸 3.其他：详见设计图纸及规范要求 | 10m | 3.040 | 17.5289 | 53.2878
42 | WB030411002001 | 钢索拉紧装置 | 1.名称：钢索拉紧装置安装 2.规格：详见设计图纸 3.其他：详见设计图纸及规范要求 | 套 | 4 | 57.311 | 229.244
43 | 030413001022 | 铁构件 | 1.名称：电缆桥架支架制作及安装 2.材质：热镀锌 3.规格：角钢或槽钢 4.如固定采用螺栓应为热镀锌螺栓 5.其他：详见设计图纸及规范要求 | t | 1.460 | 6632.0719 | 9682.8249
44 | 030413001023 | 铁构件 | 1.名称：一般铁构件制作及安装 2.材质：热镀锌 3.规格：角钢或槽钢 4.如固定采用螺栓应为热镀锌螺栓 5.含灯具、配管支架等 6.其他：详见设计图纸及规范要求 | t | 0.800 | 8002.4321 | 6401.9457
206（2）石屑、机制砂库电气安装工程
1 | 030409003016 | 避雷引下线 | 1.名称：避雷引下线敷设 2.材质：利用柱中两根主筋做防雷引下线 3.规格：详见设计图纸 4.安装部位：详见设计图纸 5.安装形式：详见设计图纸 6.其他：详见设计图纸及规范要求 | m | 120.00 | 8.3027 | 996.3258
2 | 030409003017 | 避雷引下线 | 1.名称：避雷引下线敷设 2.材质：利用钢柱做防雷引下线 3.规格：详见设计图纸 4.安装部位：详见设计图纸 5.安装形式：详见设计图纸 6.其他：详见设计图纸及规范要求 | m | 1760.00 | 1.5501 | 2728.1056
3 | WB030409003010 | 接地跨接线 | 1.名称：接地跨接线安装 2.跨接方式：接地网 | 10处 | 5.0 | 84.1814 | 420.9072
4 | 030409002015 | 接地母线 | 1.名称：接地母线敷设 2.材质：热镀锌 3.规格：扁钢-40×5 4.安装部位：户外 5.安装形式：详见设计图纸 6.其他：详见设计图纸及规范要求 | m | 90.00 | 20.4888 | 1843.9943
5 | 030409002016 | 接地母线 | 1.名称：接地母线敷设 2.材质：热镀锌 3.规格：扁钢-40×4 4.安装部位：户外 5.安装形式：详见设计图纸 6.其他：详见设计图纸及规范要求 | m | 635.00 | 20.4888 | 13010.4039
6 | 030409002017 | 接地母线 | 1.名称：接地母线敷设 2.材质：热镀锌 3.规格：扁钢-25×4 4.安装部位：户内 5.安装形式：详见设计图纸 6.其他：详见设计图纸及规范要求 | m | 1300.00 | 8.4759 | 11018.618
7 | 030409001002 | 接地极 | 1.名称：接地极制安 2.材质：热镀锌 3.规格：角钢∠50×5，L=2500mm 4.其他：详见设计图纸及规范要求 | 根 | 14 | 28.1154 | 393.6163
8 | WB030409002009 | 柱主筋与圈梁钢筋焊接 | 1.名称：柱主筋与圈梁钢筋焊接 | 处 | 50 | 26.1696 | 1308.4815
9 | 030409008008 | 等电位端子箱、测试板 | 1.名称：接地连接片预埋 2.材质：详见设计图纸 3.规格：钢板100×100×10 4.其他：详见设计图纸及规范要求 | 个 | 100 | 7.371 | 737.103
10 | WB030409001002 | 断接卡子制作、安装 | 1.名称：接地电阻检测点制安 | 套 | 6 | 19.3015 | 115.8093
11 | 030414011009 | 接地装置 | 1.名称：接地系统调试 2.类别：接地网 | 系统 | 1 | 555.5563 | 555.5563
12 | 030404016009 | 控制箱 | 1.名称：23#、24胶带运输机现场控制箱安装 2.型号规格：详见设计图纸 3.安装方式：底边距地1.5m 4.接地 5.设备不进价 6.其他：详见设计图纸及规范要求 | 台 | 2 | 1205.4602 | 2410.9205
13 | 030404017029 | 配电箱 | 1.名称：检修电源箱安装 2.型号规格：详见设计图纸 3.安装方式：底边距地1.5m 4.接地 5.设备不进价 6.其他：详见设计图纸及规范要求 | 台 | 1 | 177.3252 | 177.3252
14 | 030404019006 | 控制开关 | 1.名称：铁壳开关安装 2.型号规格:HH4-30/3Z 3.额定电流(A)：30A 3.安装方式：底边距地1.5m 4.接地 5.主材不进价 6.其他：详见设计图纸及规范要求 | 个 | 2 | 43.3934 | 86.7869
15 | 030411003012 | 桥架 | 1.名称：电缆桥架安装 2.型号：详见设计图纸 3.规格：600×150 4.材质：热镀锌 5.类型：梯式 6.接地 7.主材不进价 8.其他：详见设计图纸及规范要求 | m | 680.00 | 29.5666 | 20105.2676
16 | 030411003013 | 桥架 | 1.名称：电缆桥架安装（含盖板） 2.型号：详见设计图纸 3.规格：600×150 4.材质：热镀锌 5.类型：梯式，含盖板 6.接地 7.主材不进价 8.其他：详见设计图纸及规范要求 | m | 280.00 | 38.4382 | 10762.6932
17 | 030413001024 | 铁构件 | 1.名称：电缆桥架成品托臂安装 2.材质：热镀锌 3.规格：配600×105桥架使用 4.如固定采用螺栓应为热镀锌螺栓 5.主材不进价 6.其他：详见设计图纸及规范要求 | 个 | 317 | 17.6031 | 5580.1748
18 | 030411001103 | 配管 | 1.名称：保护管敷设 2.材质：镀锌钢管 3.规格：SC25 4.配置形式：暗配 5.接地 6.其他：详见设计图纸及规范要求 | m | 40.00 | 6.5218 | 260.8718
19 | 030411001104 | 配管 | 1.名称：保护管敷设 2.材质：镀锌钢管 3.规格：SC32 4.配置形式：暗配 5.接地 6.其他：详见设计图纸及规范要求 | m | 8.00 | 6.8763 | 55.0106
20 | 030411001105 | 配管 | 1.名称：保护管敷设 2.材质：镀锌钢管 3.规格：SC100 4.配置形式：暗配 5.接地 6.其他：详见设计图纸及规范要求 | m | 3.00 | 24.9576 | 74.8728
21 | 030411001106 | 配管 | 1.名称：保护管敷设 2.材质：镀锌钢管 3.规格：SC125 4.配置形式：暗配 5.接地 6.其他：详见设计图纸及规范要求 | m | 5.00 | 26.1366 | 130.6832
22 | 030411001107 | 配管 | 1.名称：保护管敷设 2.材质：镀锌钢管 3.规格：SC20 4.配置形式：明配 5.接地 6.其他：详见设计图纸及规范要求 | m | 1480.00 | 10.4876 | 15521.7072
23 | 030411001108 | 配管 | 1.名称：保护管敷设 2.材质：镀锌钢管 3.规格：SC25 4.配置形式：明配 5.接地 6.其他：详见设计图纸及规范要求 | m | 310.00 | 11.5595 | 3583.4419
24 | 030411001109 | 配管 | 1.名称：保护管敷设 2.材质：镀锌钢管 3.规格：SC32 4.配置形式：明配 5.接地 6.其他：详见设计图纸及规范要求 | m | 100.00 | 12.9199 | 1291.9915
25 | 030411001110 | 配管 | 1.名称：保护管敷设 2.材质：镀锌钢管 3.规格：SC40 4.配置形式：明配 5.接地 6.其他：详见设计图纸及规范要求 | m | 20.00 | 15.9541 | 319.0815
26 | 030411001111 | 配管 | 1.名称：保护管敷设 2.材质：镀锌钢管 3.规格：SC50 4.配置形式：明配 5.接地 6.其他：详见设计图纸及规范要求 | m | 250.00 | 17.3392 | 4334.8087
27 | 030411001112 | 配管 | 1.名称：保护管敷设 2.材质：镀锌钢管 3.规格：SC100 4.配置形式：明配 5.接地 6.其他：详见设计图纸及规范要求 | m | 60.00 | 32.8233 | 1969.4007
28 | 030411001113 | 配管 | 1.名称：保护管敷设 2.材质：镀锌钢管 3.规格：SC125 4.配置形式：明配 5.接地 6.其他：详见设计图纸及规范要求 | m | 36.00 | 37.6384 | 1354.9833
29 | 030411001114 | 配管 | 1.名称：保护管敷设 2.材质：包塑金属软管 3.规格：DN25 4.配专用接头 5.其他：详见设计图纸及规范要求 | m | 16.00 | 19.6561 | 314.4973
30 | 030411001115 | 配管 | 1.名称：保护管敷设 2.材质：包塑金属软管 3.规格：DN32 4.配专用接头 5.其他：详见设计图纸及规范要求 | m | 2.00 | 21.1732 | 42.3463
31 | 030411001116 | 配管 | 1.名称：保护管敷设 2.材质：包塑金属软管 3.规格：DN40 4.配专用接头 5.其他：详见设计图纸及规范要求 | m | 6.00 | 24.3475 | 146.0849
32 | 030411001117 | 配管 | 1.名称：保护管敷设 2.材质：包塑金属软管 3.规格：DN50 4.配专用接头 5.其他：详见设计图纸及规范要求 | m | 36.00 | 27.7279 | 998.2057
33 | 030411001118 | 配管 | 1.名称：保护管敷设 2.材质：包塑金属软管 3.规格：DN100 4.配专用接头 5.其他：详见设计图纸及规范要求 | m | 1.00 | 27.7279 | 27.7279
34 | 030411001119 | 配管 | 1.名称：保护管敷设 2.材质：包塑金属软管 3.规格：DN125 4.配专用接头 5.其他：详见设计图纸及规范要求 | m | 1.00 | 27.7279 | 27.7279
35 | 030408001060 | 电力电缆 | 1.名称：电力电缆敷设 2.型号规格：NH-YJV-0.6/1kV-3×2.5 3.材质：铜芯 4.敷设方式、部位：桥架、穿管或电缆沟 5.电压等级（kV）：0.6/1kV 6.接地、固定及挂牌 7.防火堵洞 8.主材不进价 9.其他：详见设计图纸及规范要求 | m | 16.00 | 3.6855 | 58.9682
36 | 030408001061 | 电力电缆 | 1.名称：电力电缆敷设 2.型号规格：ZR-YJV-0.6/1kV-4×4 3.材质：铜芯 4.敷设方式、部位：桥架、穿管或电缆沟 5.电压等级（kV）：0.6/1kV 6.接地、固定及挂牌 7.防火堵洞 8.主材不进价 9.其他：详见设计图纸及规范要求 | m | 590.00 | 3.6855 | 2174.4538
37 | 030408001062 | 电力电缆 | 1.名称：电力电缆敷设 2.型号规格：ZR-YJV-0.6/1kV-5×6 3.材质：铜芯 4.敷设方式、部位：桥架、穿管或电缆沟 5.电压等级（kV）：0.6/1kV 6.接地、固定及挂牌 7.防火堵洞 8.主材不进价 9.其他：详见设计图纸及规范要求 | m | 170.00 | 4.2297 | 719.0464
38 | 030408001063 | 电力电缆 | 1.名称：电力电缆敷设 2.型号规格：ZR-YJV-0.6/1kV-5×10 3.材质：铜芯 4.敷设方式、部位：桥架、穿管或电缆沟 5.电压等级（kV）：0.6/1kV 6.接地、固定及挂牌 7.防火堵洞 8.主材不进价 9.其他：详见设计图纸及规范要求 | m | 7130.00 | 4.2297 | 30157.6541
39 | 030408001064 | 电力电缆 | 1.名称：电力电缆敷设 2.型号规格：ZR-YJV-0.6/1kV-5×16 3.材质：铜芯 4.敷设方式、部位：桥架、穿管或电缆沟 5.电压等级（kV）：0.6/1kV 6.接地、固定及挂牌 7.防火堵洞 8.主材不进价 9.其他：详见设计图纸及规范要求 | m | 180.00 | 4.9223 | 886.0077
40 | 030408001065 | 电力电缆 | 1.名称：电力电缆敷设 2.型号规格：ZR-YJV-0.6/1kV-3×70+1×35 3.材质：铜芯 4.敷设方式、部位：桥架、穿管或电缆沟 5.电压等级（kV）：0.6/1kV 6.接地、固定及挂牌 7.防火堵洞 8.主材不进价 9.其他：详见设计图纸及规范要求 | m | 300.00 | 7.3051 | 2191.521
41 | 030408001066 | 电力电缆 | 1.名称：电力电缆敷设 2.型号规格：ZR-YJV-0.6/1kV-3×95+1×50 3.材质：铜芯 4.敷设方式、部位：桥架、穿管或电缆沟 5.电压等级（kV）：0.6/1kV 6.接地、固定及挂牌 7.防火堵洞 8.主材不进价 9.其他：详见设计图纸及规范要求 | m | 285.00 | 9.3746 | 2671.751
42 | WB030407002002 | 移动软电缆 | 1.名称：单梁起重机移动软电缆敷设 2.型号规格：ZR-YCW-0.45/0.75kV-5×6 3.安装方式：沿钢索 4.主材不进价 5.其他：详见设计图纸及规范要求 | 套 | 2 | 1376.9974 | 2753.9949
43 | 030408006040 | 电力电缆头 | 1.名称：电力电缆终端头制安 2.型号规格：10mm2及以下 3.材质、类型：铜芯 干包式 4.安装部位：室内 5.电压等级(kV)：1kV以下 6.接线、固定 7.其他：详见设计图纸及规范要求 | 个 | 90 | 47.9529 | 4315.7628
44 | 030408006041 | 电力电缆头 | 1.名称：电力电缆终端头制安 2.型号规格：16mm2及以下 3.材质、类型：铜芯 干包式 4.安装部位：室内 5.电压等级(kV)：1kV以下 6.接线、固定 7.其他：详见设计图纸及规范要求 | 个 | 2 | 59.364 | 118.728
45 | 030408006042 | 电力电缆头 | 1.名称：电力电缆终端头制安 2.型号规格：70mm2及以下 3.材质、类型：铜芯 干包式 4.安装部位：室内 5.电压等级(kV)：1kV以下 6.接线、固定 7.其他：详见设计图纸及规范要求 | 个 | 2 | 111.0519 | 222.1038
46 | 030408006043 | 电力电缆头 | 1.名称：电力电缆终端头制安 2.型号规格：120mm2及以下 3.材质、类型：铜芯 干包式 4.安装部位：室内 5.电压等级(kV)：1kV以下 6.接线、固定 7.其他：详见设计图纸及规范要求 | 个 | 2 | 132.9176 | 265.8353
47 | 030408002021 | 控制电缆 | 1.名称：控制电缆敷设 2.型号规格：ZR-kVV-0.45/0.75kV-3×1.5 3.材质：铜芯 4.敷设方式、部位：桥架、穿管或电缆沟 5.电压等级（kV）：0.45/0.75kV 6.接地、固定及挂牌 7.防火堵洞 8.主材不进价 9.其他：详见设计图纸及规范要求 | m | 1000.00 | 2.5889 | 2588.93
48 | 030408002022 | 控制电缆 | 1.名称：控制电缆敷设 2.型号规格：ZR-KVV-0.45/0.75kV-16×1.5 3.材质：铜芯 4.敷设方式、部位：桥架、穿管或电缆沟 5.电压等级（kV）：0.45/0.75kV 6.接地、固定及挂牌 7.防火堵洞 8.主材不进价 9.其他：详见设计图纸及规范要求 | m | 605.00 | 4.2214 | 2553.9712
49 | 030408007015 | 控制电缆头 | 1.名称：控制电缆终端头制安 2.型号规格：6芯及以下 3.材质、类型：详见设计图纸及规范要求 4.安装方式：详见设计图纸 5.接线、固定 6.其他：详见设计图纸及规范要求 | 个 | 16 | 48.5713 | 777.1407
50 | 030408007016 | 控制电缆头 | 1.名称：控制电缆终端头制安 2.型号规格：24芯及以下 3.材质、类型：详见设计图纸及规范要求 4.安装方式：详见设计图纸 5.接线、固定 6.其他：详见设计图纸及规范要求 | 个 | 4 | 106.8882 | 427.5527
51 | 030411004018 | 配线 | 1.名称：导线敷设 2.型号规格：ZR-BV-0.45/0.75kV-2.5mm2 3.敷设方式：穿管 4.接线 5.其他：详见设计图纸及规范要求 | m | 3350.00 | 0.80801 | 2706.8335
52 | 030411004019 | 配线 | 1.名称：导线敷设 2.型号规格：NH-RVS-0.45/0.75kV-2*2.5mm2 3.敷设方式：穿管 4.接线 5.其他：详见设计图纸及规范要求 | m | 510.00 | 0.8245 | 420.495
53 | 030404017030 | 配电箱 | 1.名称：照明配电箱+AL1 2.型号规格：详见设计图纸 3.安装方式：底边距地1.5米 4.接地 5.设备不进价 6.其他：详见设计图纸及规范要求 | 台 | 1 | 137.2792 | 137.2792
54 | 030404017031 | 配电箱 | 1.名称：照明配电箱+AL2 2.型号规格：详见设计图纸 3.安装方式：底边距地1.5米 4.接地 5.设备不进价 6.其他：详见设计图纸及规范要求 | 台 | 1 | 137.2792 | 137.2792
55 | WB030904012006 | A型应急照明集中电源 | 1.名称：消防应急照明配电箱+ALE 2.型号规格：详见设计图纸 3.安装方式：底边距地1.5米 4.接地 5.设备不进价 6.其他：详见设计图纸及规范要求 | 台 | 1 | 322.9319 | 322.9319
56 | 030412002013 | 工厂灯 | 1.名称：免维护节能防尘防腐防水工厂灯安装 2.型号规格：JHGF980-LED200W（可调节活动支架） 220V200W 光源LED 3.安装形式：详见设计图纸 4.主材不进价 5.其他：详见设计图纸及规范要求 | 套 | 29 | 25.0318 | 725.9228
57 | 030413001025 | 铁构件 | 1.名称：工厂灯活动支架安装 2.型号规格：详见设计图纸 3.主材不进价 4.其他：详见设计图纸及规范要求 | 个 | 29 | 5.0047 | 145.1367
58 | WB030904013016 | 智能照明灯/指示灯 | 1.名称：A型应急照明灯安装 2.型号规格：36V，5W，IP30，应急时间≥0.5h 3.安装形式：壁装式 4.主材不进价 5.其他：详见设计图纸及规范要求 | 套 | 12 | 28.3051 | 339.661
59 | WB030904013017 | 智能照明灯/指示灯 | 1.名称：A型出口标志灯安装 2.型号规格：36V，1W，IP30，应急时间≥0.5h 3.安装形式：壁装式 4.主材不进价 5.其他：详见设计图纸及规范要求 | 套 | 10 | 28.3051 | 283.0508
60 | 030411006012 | 接线盒 | 1.名称：接线盒安装 2.材质：钢制 3.规格：86型 4.安装形式：明装 | 个 | 51 | 4.7986 | 244.7281
61 | WB030411001002 | 钢索架设 | 1.名称：钢索架设 2.规格：详见设计图纸 3.其他：详见设计图纸及规范要求 | 10m | 36.500 | 17.5289 | 639.8038
62 | WB030411002002 | 钢索拉紧装置 | 1.名称：钢索拉紧装置安装 2.规格：详见设计图纸 3.其他：详见设计图纸及规范要求 | 套 | 4 | 57.311 | 229.244
63 | 030404021010 | 限位开关 | 1.名称：跑偏开关安装 2.型号规格：详见设计图纸 3.主材不进价 4.其他：详见设计图纸及规范要求 | 个 | 8 | 39.6255 | 317.0038
64 | 030604003012 | 称重装置、皮带跑偏监测装置、电子秤标定 | 1.名称：拉绳开关安装 2.型号规格：详见设计图纸 3.主材不进价 4.其他：详见设计图纸及规范要求 | 台 | 16 | 873.4258 | 13974.8133
65 | 030404021011 | 限位开关 | 1.名称：打滑检测器安装 2.型号规格：详见设计图纸 3.主材不进价 4.其他：详见设计图纸及规范要求 | 个 | 2 | 39.6255 | 79.2509
66 | 030404021012 | 限位开关 | 1.名称：撕裂装置安装 2.型号规格：详见设计图纸 3.主材不进价 4.其他：详见设计图纸及规范要求 | 个 | 2 | 39.6255 | 79.2509
67 | 030604003013 | 称重装置、皮带跑偏监测装置、电子秤标定 | 1.名称：皮带跑偏检测 | 台 | 2 | 788.3292 | 1576.6584
68 | 030604003014 | 称重装置、皮带跑偏监测装置、电子秤标定 | 1.名称：皮带打滑检测 | 台 | 2 | 644.9651 | 1289.9303
69 | 030413001026 | 铁构件 | 1.名称：电缆桥架支架制作及安装 2.材质：热镀锌 3.规格：角钢或槽钢 4.如固定采用螺栓应为热镀锌螺栓 5.其他：详见设计图纸及规范要求 | t | 2.520 | 6632.0719 | 16712.8211
70 | 030413001027 | 铁构件 | 1.名称：一般铁构件制作及安装 2.材质：热镀锌 3.规格：角钢或槽钢 4.如固定采用螺栓应为热镀锌螺栓 5.含灯具、配管支架等 6.其他：详见设计图纸及规范要求 | t | 1.040 | 8002.4321 | 8322.5294
71 | 030406006014 | 低压交流异步电动机 | 1.名称：低压交流异步电动机检查接线 2.型号：详见图纸 3.容量(kW)：15kW及以下 4.启动方式：详见设计图纸 5.电压等级(kV)：1kV及以下 6.金属软管安装（配套塑料接头） | 台 | 2 | 172.4607 | 344.9213
72 | 030406006015 | 低压交流异步电动机 | 1.名称：低压交流异步电动机检查接线 2.型号：详见图纸 3.容量(kW)：55kW及以下 4.启动方式：详见设计图纸 5.电压等级(kV)：1kV及以下 6.金属软管安装（配套塑料接头） | 台 | 1 | 444.0675 | 444.0675
73 | 030406006016 | 低压交流异步电动机 | 1.名称：低压交流异步电动机检查接线 2.型号：详见图纸 3.容量(kW)：110kW及以下 4.启动方式：详见设计图纸 5.电压等级(kV)：1kV及以下 6.金属软管安装（配套塑料接头） | 台 | 1 | 550.0982 | 550.0982
74 | WB030414009005 | 低压交流异步电动机 | 1.名称：低压交流异步电动机调试 2.型号：详见设计图纸 3.控制保护方式：带过流保护 | 台 | 4 | 1024.2021 | 4096.8086
206（9）2#转运站电气安装工程
1 | 030409003018 | 避雷引下线 | 1.名称：避雷引下线敷设 2.材质：利用柱中两根主筋做防雷引下线 3.规格：详见设计图纸 4.安装部位：详见设计图纸 5.安装形式：详见设计图纸 6.其他：详见设计图纸及规范要求 | m | 125.00 | 8.3027 | 1037.8394
2 | WB030409003011 | 接地跨接线 | 1.名称：接地跨接线安装 2.跨接方式：接地网 | 10处 | 1.6 | 84.1814 | 134.6903
3 | 030409002018 | 接地母线 | 1.名称：接地母线敷设 2.材质：热镀锌 3.规格：扁钢-40×4 4.安装部位：户外 5.安装形式：详见设计图纸 6.其他：详见设计图纸及规范要求 | m | 105.00 | 20.4888 | 2151.3266
4 | 030409002019 | 接地母线 | 1.名称：接地母线敷设 2.材质：热镀锌 3.规格：扁钢-25×4 4.安装部位：户内 5.安装形式：详见设计图纸 6.其他：详见设计图纸及规范要求 | m | 80.00 | 8.4759 | 678.0688
5 | WB030409002010 | 柱主筋与圈梁钢筋焊接 | 1.名称：柱主筋与圈梁钢筋焊接 | 处 | 10 | 26.1696 | 261.6963
6 | 030409008009 | 等电位端子箱、测试板 | 1.名称：接地连接片预埋 2.材质：详见设计图纸 3.规格：钢板100×100×10 4.其他：详见设计图纸及规范要求 | 个 | 30 | 7.371 | 221.1309
7 | 030414011010 | 接地装置 | 1.名称：接地系统调试 2.类别：接地网 | 系统 | 1 | 555.5563 | 555.5563
8 | 030404016010 | 控制箱 | 1.名称：25#、26胶带运输机现场控制箱安装 2.型号规格：详见设计图纸 3.安装方式：底边距地1.5m 4.接地 5.设备不进价 6.其他：详见设计图纸及规范要求 | 台 | 2 | 173.4253 | 346.8507
9 | 030404019007 | 控制开关 | 1.名称：铁壳开关安装 2.型号规格:HH4-30/3Z 3.额定电流(A)：30A 3.安装方式：底边距地1.5m 4.接地 5.主材不进价 6.其他：详见设计图纸及规范要求 | 个 | 1 | 43.3934 | 43.3934
10 | 030411001120 | 配管 | 1.名称：保护管敷设 2.材质：镀锌钢管 3.规格：SC25 4.配置形式：暗配 5.接地 6.其他：详见设计图纸及规范要求 | m | 45.00 | 6.5218 | 293.4808
11 | 030411001121 | 配管 | 1.名称：保护管敷设 2.材质：镀锌钢管 3.规格：SC32 4.配置形式：暗配 5.接地 6.其他：详见设计图纸及规范要求 | m | 3.00 | 6.8763 | 20.629
12 | 030411001122 | 配管 | 1.名称：保护管敷设 2.材质：镀锌钢管 3.规格：SC100 4.配置形式：暗配 5.接地 6.其他：详见设计图纸及规范要求 | m | 2.00 | 24.9576 | 49.9152
13 | 030411001123 | 配管 | 1.名称：保护管敷设 2.材质：镀锌钢管 3.规格：SC125 4.配置形式：暗配 5.接地 6.其他：详见设计图纸及规范要求 | m | 2.00 | 26.1366 | 52.2733
14 | 030411001124 | 配管 | 1.名称：保护管敷设 2.材质：镀锌钢管 3.规格：SC20 4.配置形式：明配 5.接地 6.其他：详见设计图纸及规范要求 | m | 210.00 | 10.4876 | 2202.4044
15 | 030411001125 | 配管 | 1.名称：保护管敷设 2.材质：镀锌钢管 3.规格：SC25 4.配置形式：明配 5.接地 6.其他：详见设计图纸及规范要求 | m | 355.00 | 11.5595 | 4103.6189
16 | 030411001126 | 配管 | 1.名称：保护管敷设 2.材质：镀锌钢管 3.规格：SC32 4.配置形式：明配 5.接地 6.其他：详见设计图纸及规范要求 | m | 65.00 | 12.9199 | 839.7945
17 | 030411001127 | 配管 | 1.名称：保护管敷设 2.材质：镀锌钢管 3.规格：SC40 4.配置形式：明配 5.接地 6.其他：详见设计图纸及规范要求 | m | 65.00 | 15.9541 | 1037.0149
18 | 030411001128 | 配管 | 1.名称：保护管敷设 2.材质：镀锌钢管 3.规格：SC50 4.配置形式：明配 5.接地 6.其他：详见设计图纸及规范要求 | m | 85.00 | 17.3392 | 1473.835
19 | 030411001129 | 配管 | 1.名称：保护管敷设 2.材质：镀锌钢管 3.规格：SC100 4.配置形式：明配 5.接地 6.其他：详见设计图纸及规范要求 | m | 30.00 | 32.8233 | 984.7004
20 | 030411001130 | 配管 | 1.名称：保护管敷设 2.材质：镀锌钢管 3.规格：SC125 4.配置形式：明配 5.接地 6.其他：详见设计图纸及规范要求 | m | 30.00 | 37.6384 | 1129.1527
21 | 030411001131 | 配管 | 1.名称：保护管敷设 2.材质：包塑金属软管 3.规格：DN25 4.配专用接头 5.其他：详见设计图纸及规范要求 | m | 16.00 | 19.6561 | 314.4973
22 | 030411001132 | 配管 | 1.名称：保护管敷设 2.材质：包塑金属软管 3.规格：DN32 4.配专用接头 5.其他：详见设计图纸及规范要求 | m | 2.00 | 21.1732 | 42.3463
23 | 030411001133 | 配管 | 1.名称：保护管敷设 2.材质：包塑金属软管 3.规格：DN40 4.配专用接头 5.其他：详见设计图纸及规范要求 | m | 2.00 | 24.3475 | 48.695
24 | 030411001134 | 配管 | 1.名称：保护管敷设 2.材质：包塑金属软管 3.规格：DN50 4.配专用接头 5.其他：详见设计图纸及规范要求 | m | 3.00 | 27.7279 | 83.1838
25 | 030411001135 | 配管 | 1.名称：保护管敷设 2.材质：包塑金属软管 3.规格：DN100 4.配专用接头 5.其他：详见设计图纸及规范要求 | m | 1.00 | 27.7279 | 27.7279
26 | 030411001136 | 配管 | 1.名称：保护管敷设 2.材质：包塑金属软管 3.规格：DN125 4.配专用接头 5.其他：详见设计图纸及规范要求 | m | 1.00 | 27.7279 | 27.7279
27 | 030408001067 | 电力电缆 | 1.名称：电力电缆敷设 2.型号规格：ZR-YJV-0.6/1kV-4×4 3.材质：铜芯 4.敷设方式、部位：桥架、穿管或电缆沟 5.电压等级（kV）：0.6/1kV 6.接地、固定及挂牌 7.防火堵洞 8.主材不进价 9.其他：详见设计图纸及规范要求 | m | 265.00 | 3.6855 | 976.6615
28 | 030408001068 | 电力电缆 | 1.名称：电力电缆敷设 2.型号规格：ZR-YJV-0.6/1kV-5×10 3.材质：铜芯 4.敷设方式、部位：桥架、穿管或电缆沟 5.电压等级（kV）：0.6/1kV 6.接地、固定及挂牌 7.防火堵洞 8.主材不进价 9.其他：详见设计图纸及规范要求 | m | 420.00 | 4.2297 | 1776.4677
29 | 030408001069 | 电力电缆 | 1.名称：电力电缆敷设 2.型号规格：ZR-YJV-0.6/1kV-3×70+1×35 3.材质：铜芯 4.敷设方式、部位：桥架、穿管或电缆沟 5.电压等级（kV）：0.6/1kV 6.接地、固定及挂牌 7.防火堵洞 8.主材不进价 9.其他：详见设计图纸及规范要求 | m | 125.00 | 7.3051 | 913.1337
30 | 030408001070 | 电力电缆 | 1.名称：电力电缆敷设 2.型号规格：ZR-YJV-0.6/1kV-3×120+1×70 3.材质：铜芯 4.敷设方式、部位：桥架、穿管或电缆沟 5.电压等级（kV）：0.6/1kV 6.接地、固定及挂牌 7.防火堵洞 8.主材不进价 9.其他：详见设计图纸及规范要求 | m | 145.00 | 9.3746 | 1359.3119
31 | WB030407002003 | 移动软电缆 | 1.名称：2#转运站单梁起重机移动软电缆敷设 2.型号规格：ZR-YCW-0.45/0.75kV-5×6 3.安装方式：沿钢索 4.主材不进价 5.其他：详见设计图纸及规范要求 | 套 | 1 | 275.3995 | 275.3995
32 | 030408006044 | 电力电缆头 | 1.名称：电力电缆终端头制安 2.型号规格：10mm2及以下 3.材质、类型：铜芯 干包式 4.安装部位：室内 5.电压等级(kV)：1kV以下 6.接线、固定 7.其他：详见设计图纸及规范要求 | 个 | 84 | 47.9529 | 4028.0453
33 | 030408006045 | 电力电缆头 | 1.名称：电力电缆终端头制安 2.型号规格：16mm2及以下 3.材质、类型：铜芯 干包式 4.安装部位：室内 5.电压等级(kV)：1kV以下 6.接线、固定 7.其他：详见设计图纸及规范要求 | 个 | 10 | 59.364 | 593.64
34 | 030408006046 | 电力电缆头 | 1.名称：电力电缆终端头制安 2.型号规格：70mm2及以下 3.材质、类型：铜芯 干包式 4.安装部位：室内 5.电压等级(kV)：1kV以下 6.接线、固定 7.其他：详见设计图纸及规范要求 | 个 | 2 | 111.0519 | 222.1038
35 | 030408006047 | 电力电缆头 | 1.名称：电力电缆终端头制安 2.型号规格：120mm2及以下 3.材质、类型：铜芯 干包式 4.安装部位：室内 5.电压等级(kV)：1kV以下 6.接线、固定 7.其他：详见设计图纸及规范要求 | 个 | 2 | 132.9176 | 265.8353
36 | 030408002023 | 控制电缆 | 1.名称：控制电缆敷设 2.型号规格：ZR-kVV-0.45/0.75kV-3×1.5 3.材质：铜芯 4.敷设方式、部位：桥架、穿管或电缆沟 5.电压等级（kV）：0.45/0.75kV 6.接地、固定及挂牌 7.防火堵洞 8.主材不进价 9.其他：详见设计图纸及规范要求 | m | 400.00 | 2.5889 | 1035.572
37 | 030408002024 | 控制电缆 | 1.名称：控制电缆敷设 2.型号规格：ZR-KVV-0.45/0.75kV-16×1.5 3.材质：铜芯 4.敷设方式、部位：桥架、穿管或电缆沟 5.电压等级（kV）：0.45/0.75kV 6.接地、固定及挂牌 7.防火堵洞 8.主材不进价 9.其他：详见设计图纸及规范要求 | m | 250.00 | 4.2214 | 1055.36
38 | 030408007017 | 控制电缆头 | 1.名称：控制电缆终端头制安 2.型号规格：6芯及以下 3.材质、类型：详见设计图纸及规范要求 4.安装方式：详见设计图纸 5.接线、固定 6.其他：详见设计图纸及规范要求 | 个 | 16 | 48.5713 | 777.1407
39 | 030408007018 | 控制电缆头 | 1.名称：控制电缆终端头制安 2.型号规格：24芯及以下 3.材质、类型：详见设计图纸及规范要求 4.安装方式：详见设计图纸 5.接线、固定 6.其他：详见设计图纸及规范要求 | 个 | 4 | 106.8882 | 427.5527
40 | 030411004020 | 配线 | 1.名称：导线敷设 2.型号规格：ZR-BV-0.45/0.75kV-2.5mm2 3.敷设方式：穿管 4.接线 5.其他：详见设计图纸及规范要求 | m | 620.00 | 0.80801 | 500.9662
41 | 030404017032 | 配电箱 | 1.名称：照明配电箱+AL1 2.型号规格：详见设计图纸 3.安装方式：底边距地1.5米 4.接地 5.设备不进价 6.其他：详见设计图纸及规范要求 | 台 | 1 | 137.2792 | 137.2792
42 | 030412002014 | 工厂灯 | 1.名称：壁装LED平台灯安装 2.型号规格：JHGF9921 220V50W 光源LED 3.安装形式：壁装 4.主材不进价 5.其他：详见设计图纸及规范要求 | 套 | 18 | 25.0318 | 450.5728
43 | 030411006013 | 接线盒 | 1.名称：接线盒安装 2.材质：钢制 3.规格：86型 4.安装形式：明装 | 个 | 18 | 4.7986 | 86.3746
44 | WB030411001003 | 钢索架设 | 1.名称：钢索架设 2.规格：详见设计图纸 3.其他：详见设计图纸及规范要求 | 10m | 2.700 | 17.5289 | 47.3279
45 | WB030411002003 | 钢索拉紧装置 | 1.名称：钢索拉紧装置安装 2.规格：详见设计图纸 3.其他：详见设计图纸及规范要求 | 套 | 2 | 57.311 | 114.622
46 | 030404021013 | 限位开关 | 1.名称：跑偏开关安装 2.型号规格：详见设计图纸 3.主材不进价 4.其他：详见设计图纸及规范要求 | 个 | 8 | 39.6255 | 317.0038
47 | 030604003015 | 称重装置、皮带跑偏监测装置、电子秤标定 | 1.名称：拉绳开关安装 2.型号规格：详见设计图纸 3.主材不进价 4.其他：详见设计图纸及规范要求 | 台 | 16 | 873.4258 | 13974.8133
48 | 030404021014 | 限位开关 | 1.名称：打滑检测器安装 2.型号规格：详见设计图纸 3.主材不进价 4.其他：详见设计图纸及规范要求 | 个 | 2 | 39.6255 | 79.2509
49 | 030404021015 | 限位开关 | 1.名称：撕裂装置安装 2.型号规格：详见设计图纸 3.主材不进价 4.其他：详见设计图纸及规范要求 | 个 | 2 | 39.6255 | 79.2509
50 | 030604003016 | 称重装置、皮带跑偏监测装置、电子秤标定 | 1.名称：皮带跑偏检测 | 台 | 2 | 788.3292 | 1576.6584
51 | 030604003017 | 称重装置、皮带跑偏监测装置、电子秤标定 | 1.名称：皮带打滑检测 | 台 | 2 | 644.9651 | 1289.9303
52 | 030413001028 | 铁构件 | 1.名称：一般铁构件制作及安装 2.材质：热镀锌 3.规格：角钢或槽钢 4.如固定采用螺栓应为热镀锌螺栓 5.含灯具、配管支架等 6.其他：详见设计图纸及规范要求 | t | 0.360 | 8002.4321 | 2880.8756
53 | 030406006017 | 低压交流异步电动机 | 1.名称：低压交流异步电动机检查接线 2.型号：详见图纸 3.容量(kW)：15kW及以下 4.启动方式：详见设计图纸 5.电压等级(kV)：1kV及以下 6.金属软管安装（配套塑料接头） | 台 | 2 | 172.4607 | 344.9213
54 | 030406006018 | 低压交流异步电动机 | 1.名称：低压交流异步电动机检查接线 2.型号：详见图纸 3.容量(kW)：220kW及以下 4.启动方式：详见设计图纸 5.电压等级(kV)：1kV及以下 6.金属软管安装（配套塑料接头） | 台 | 2 | 646.1936 | 1292.3873
55 | WB030414009006 | 低压交流异步电动机 | 1.名称：低压交流异步电动机调试 2.型号：详见设计图纸 3.控制保护方式：带过流保护 | 台 | 4 | 1024.2021 | 4096.8086
206（10）3#转运站电气安装工程
1 | 030409003019 | 避雷引下线 | 1.名称：避雷引下线敷设 2.材质：利用柱中两根主筋做防雷引下线 3.规格：详见设计图纸 4.安装部位：详见设计图纸 5.安装形式：详见设计图纸 6.其他：详见设计图纸及规范要求 | m | 155.00 | 8.3027 | 1286.9208
2 | WB030409003012 | 接地跨接线 | 1.名称：接地跨接线安装 2.跨接方式：接地网 | 10处 | 2.4 | 84.1814 | 202.0355
3 | 030409002020 | 接地母线 | 1.名称：接地母线敷设 2.材质：热镀锌 3.规格：扁钢-40×4 4.安装部位：户外 5.安装形式：详见设计图纸 6.其他：详见设计图纸及规范要求 | m | 122.60 | 20.4888 | 2511.9299
4 | 030409002021 | 接地母线 | 1.名称：接地母线敷设 2.材质：热镀锌 3.规格：扁钢-25×4 4.安装部位：户内 5.安装形式：详见设计图纸 6.其他：详见设计图纸及规范要求 | m | 120.00 | 8.4759 | 1017.1032
5 | WB030409002011 | 柱主筋与圈梁钢筋焊接 | 1.名称：柱主筋与圈梁钢筋焊接 | 处 | 12 | 26.1696 | 314.0356
6 | 030409008010 | 等电位端子箱、测试板 | 1.名称：接地连接片预埋 2.材质：详见设计图纸 3.规格：钢板100×100×10 4.其他：详见设计图纸及规范要求 | 个 | 30 | 7.371 | 221.1309
7 | 030414011011 | 接地装置 | 1.名称：接地系统调试 2.类别：接地网 | 系统 | 1 | 555.5563 | 555.5563
8 | 030404016011 | 控制箱 | 1.名称：胶带运输机现场控制箱安装 2.型号规格：详见设计图纸 3.安装方式：底边距地1.5m 4.接地 5.设备不进价 6.其他：详见设计图纸及规范要求 | 台 | 2 | 173.4253 | 346.8507
9 | 030404019008 | 控制开关 | 1.名称：铁壳开关安装 2.型号规格:HH4-30/3Z 3.额定电流(A)：30A 3.安装方式：底边距地1.5m 4.接地 5.主材不进价 6.其他：详见设计图纸及规范要求 | 个 | 2 | 43.3934 | 86.7869
10 | 030411001137 | 配管 | 1.名称：保护管敷设 2.材质：镀锌钢管 3.规格：SC25 4.配置形式：暗配 5.接地 6.其他：详见设计图纸及规范要求 | m | 65.00 | 6.5218 | 423.9167
11 | 030411001138 | 配管 | 1.名称：保护管敷设 2.材质：镀锌钢管 3.规格：SC32 4.配置形式：暗配 5.接地 6.其他：详见设计图纸及规范要求 | m | 35.00 | 6.8763 | 240.6715
12 | 030411001139 | 配管 | 1.名称：保护管敷设 2.材质：镀锌钢管 3.规格：SC125 4.配置形式：暗配 5.接地 6.其他：详见设计图纸及规范要求 | m | 12.00 | 26.1366 | 313.6398
13 | 030411001140 | 配管 | 1.名称：保护管敷设 2.材质：镀锌钢管 3.规格：SC20 4.配置形式：明配 5.接地 6.其他：详见设计图纸及规范要求 | m | 225.00 | 10.4876 | 2359.719
14 | 030411001141 | 配管 | 1.名称：保护管敷设 2.材质：镀锌钢管 3.规格：SC25 4.配置形式：明配 5.接地 6.其他：详见设计图纸及规范要求 | m | 445.00 | 11.5595 | 5143.973
15 | 030411001142 | 配管 | 1.名称：保护管敷设 2.材质：镀锌钢管 3.规格：SC32 4.配置形式：明配 5.接地 6.其他：详见设计图纸及规范要求 | m | 390.00 | 12.9199 | 5038.7668
16 | 030411001143 | 配管 | 1.名称：保护管敷设 2.材质：镀锌钢管 3.规格：SC40 4.配置形式：明配 5.接地 6.其他：详见设计图纸及规范要求 | m | 65.00 | 15.9541 | 1037.0149
17 | 030411001144 | 配管 | 1.名称：保护管敷设 2.材质：镀锌钢管 3.规格：SC50 4.配置形式：明配 5.接地 6.其他：详见设计图纸及规范要求 | m | 85.00 | 17.3392 | 1473.835
18 | 030411001145 | 配管 | 1.名称：保护管敷设 2.材质：镀锌钢管 3.规格：SC100 4.配置形式：明配 5.接地 6.其他：详见设计图纸及规范要求 | m | 30.00 | 32.8233 | 984.7004
19 | 030411001146 | 配管 | 1.名称：保护管敷设 2.材质：镀锌钢管 3.规格：SC125 4.配置形式：明配 5.接地 6.其他：详见设计图纸及规范要求 | m | 65.00 | 37.6384 | 2446.4976
20 | 030411001147 | 配管 | 1.名称：保护管敷设 2.材质：包塑金属软管 3.规格：DN25 4.配专用接头 5.其他：详见设计图纸及规范要求 | m | 16.00 | 19.6561 | 314.4973
21 | 030411001148 | 配管 | 1.名称：保护管敷设 2.材质：包塑金属软管 3.规格：DN32 4.配专用接头 5.其他：详见设计图纸及规范要求 | m | 2.00 | 21.1732 | 42.3463
22 | 030411001149 | 配管 | 1.名称：保护管敷设 2.材质：包塑金属软管 3.规格：DN40 4.配专用接头 5.其他：详见设计图纸及规范要求 | m | 2.00 | 24.3475 | 48.695
23 | 030411001150 | 配管 | 1.名称：保护管敷设 2.材质：包塑金属软管 3.规格：DN50 4.配专用接头 5.其他：详见设计图纸及规范要求 | m | 3.00 | 27.7279 | 83.1838
24 | 030411001151 | 配管 | 1.名称：保护管敷设 2.材质：包塑金属软管 3.规格：DN100 4.配专用接头 5.其他：详见设计图纸及规范要求 | m | 1.00 | 27.7279 | 27.7279
25 | 030411001152 | 配管 | 1.名称：保护管敷设 2.材质：包塑金属软管 3.规格：DN125 4.配专用接头 5.其他：详见设计图纸及规范要求 | m | 2.00 | 27.7279 | 55.4559
26 | 030408001071 | 电力电缆 | 1.名称：电力电缆敷设 2.型号规格：ZR-YJV-0.6/1kV-4×4 3.材质：铜芯 4.敷设方式、部位：桥架、穿管或电缆沟 5.电压等级（kV）：0.6/1kV 6.接地、固定及挂牌 7.防火堵洞 8.主材不进价 9.其他：详见设计图纸及规范要求 | m | 411.00 | 3.6855 | 1514.7467
27 | 030408001072 | 电力电缆 | 1.名称：电力电缆敷设 2.型号规格：ZR-YJV-0.6/1kV-5×6 3.材质：铜芯 4.敷设方式、部位：桥架、穿管或电缆沟 5.电压等级（kV）：0.6/1kV 6.接地、固定及挂牌 7.防火堵洞 8.主材不进价 9.其他：详见设计图纸及规范要求 | m | 270.00 | 4.2297 | 1142.0149
28 | 030408001073 | 电力电缆 | 1.名称：电力电缆敷设 2.型号规格：ZR-YJV-0.6/1kV-5×10 3.材质：铜芯 4.敷设方式、部位：桥架、穿管或电缆沟 5.电压等级（kV）：0.6/1kV 6.接地、固定及挂牌 7.防火堵洞 8.主材不进价 9.其他：详见设计图纸及规范要求 | m | 340.00 | 4.2297 | 1438.0929
29 | 030408001074 | 电力电缆 | 1.名称：电力电缆敷设 2.型号规格：ZR-YJV-0.6/1kV-3×120+1×70 3.材质：铜芯 4.敷设方式、部位：桥架、穿管或电缆沟 5.电压等级（kV）：0.6/1kV 6.接地、固定及挂牌 7.防火堵洞 8.主材不进价 9.其他：详见设计图纸及规范要求 | m | 441.00 | 9.3746 | 4134.1832
30 | WB030407002004 | 移动软电缆 | 1.名称：3#转运站单梁起重机移动软电缆敷设 2.型号规格：ZR-YCW-0.45/0.75kV-5×6 3.安装方式：沿钢索 4.主材不进价 5.其他：详见设计图纸及规范要求 | 套 | 1 | 275.3995 | 275.3995
31 | 030408006048 | 电力电缆头 | 1.名称：电力电缆终端头制安 2.型号规格：10mm2及以下 3.材质、类型：铜芯 干包式 4.安装部位：室内 5.电压等级(kV)：1kV以下 6.接线、固定 7.其他：详见设计图纸及规范要求 | 个 | 10 | 47.9529 | 479.5292
32 | 030408006049 | 电力电缆头 | 1.名称：电力电缆终端头制安 2.型号规格：120mm2及以下 3.材质、类型：铜芯 干包式 4.安装部位：室内 5.电压等级(kV)：1kV以下 6.接线、固定 7.其他：详见设计图纸及规范要求 | 个 | 4 | 132.9176 | 531.6706
33 | 030408002025 | 控制电缆 | 1.名称：控制电缆敷设 2.型号规格：ZR-kVV-0.45/0.75kV-3×1.5 3.材质：铜芯 4.敷设方式、部位：桥架、穿管或电缆沟 5.电压等级（kV）：0.45/0.75kV 6.接地、固定及挂牌 7.防火堵洞 8.主材不进价 9.其他：详见设计图纸及规范要求 | m | 1227.00 | 2.5889 | 3176.6171
34 | 030408002026 | 控制电缆 | 1.名称：控制电缆敷设 2.型号规格：ZR-KVV-0.45/0.75kV-16×1.5 3.材质：铜芯 4.敷设方式、部位：桥架、穿管或电缆沟 5.电压等级（kV）：0.45/0.75kV 6.接地、固定及挂牌 7.防火堵洞 8.主材不进价 9.其他：详见设计图纸及规范要求 | m | 411.00 | 4.2214 | 1735.0118
35 | 030408007019 | 控制电缆头 | 1.名称：控制电缆终端头制安 2.型号规格：6芯及以下 3.材质、类型：详见设计图纸及规范要求 4.安装方式：详见设计图纸 5.接线、固定 6.其他：详见设计图纸及规范要求 | 个 | 16 | 48.5713 | 777.1407
36 | 030408007020 | 控制电缆头 | 1.名称：控制电缆终端头制安 2.型号规格：24芯及以下 3.材质、类型：详见设计图纸及规范要求 4.安装方式：详见设计图纸 5.接线、固定 6.其他：详见设计图纸及规范要求 | 个 | 4 | 106.8882 | 427.5527
37 | 030411004021 | 配线 | 1.名称：导线敷设 2.型号规格：ZR-BV-0.45/0.75kV-2.5mm2 3.敷设方式：穿管 4.接线 5.其他：详见设计图纸及规范要求 | m | 890.00 | 0.80801 | 719.1289
38 | 030404017033 | 配电箱 | 1.名称：照明配电箱+AL1 2.型号规格：详见设计图纸 3.安装方式：底边距地1.5米 4.接地 5.设备不进价 6.其他：详见设计图纸及规范要求 | 台 | 1 | 137.2792 | 137.2792
39 | 030412002015 | 工厂灯 | 1.名称：壁装LED平台灯安装 2.型号规格：JHGF9921 220V50W 光源LED 3.安装形式：壁装 4.主材不进价 5.其他：详见设计图纸及规范要求 | 套 | 24 | 25.0318 | 600.7637
40 | 030411006014 | 接线盒 | 1.名称：接线盒安装 2.材质：钢制 3.规格：86型 4.安装形式：明装 | 个 | 24 | 4.7986 | 115.1662
41 | WB030411001004 | 钢索架设 | 1.名称：钢索架设 2.规格：详见设计图纸 3.其他：详见设计图纸及规范要求 | 10m | 4.000 | 17.5289 | 70.1155
42 | WB030411002004 | 钢索拉紧装置 | 1.名称：钢索拉紧装置安装 2.规格：详见设计图纸 3.其他：详见设计图纸及规范要求 | 套 | 2 | 57.311 | 114.622
43 | 030404021016 | 限位开关 | 1.名称：跑偏开关安装 2.型号规格：详见设计图纸 3.主材不进价 4.其他：详见设计图纸及规范要求 | 个 | 8 | 39.6255 | 317.0038
44 | 030604003018 | 称重装置、皮带跑偏监测装置、电子秤标定 | 1.名称：拉绳开关安装 2.型号规格：详见设计图纸 3.主材不进价 4.其他：详见设计图纸及规范要求 | 台 | 16 | 873.4258 | 13974.8133
45 | 030404021017 | 限位开关 | 1.名称：打滑检测器安装 2.型号规格：详见设计图纸 3.主材不进价 4.其他：详见设计图纸及规范要求 | 个 | 2 | 39.6255 | 79.2509
46 | 030404021018 | 限位开关 | 1.名称：撕裂装置安装 2.型号规格：详见设计图纸 3.主材不进价 4.其他：详见设计图纸及规范要求 | 个 | 2 | 39.6255 | 79.2509
47 | 030604003019 | 称重装置、皮带跑偏监测装置、电子秤标定 | 1.名称：皮带跑偏检测 | 台 | 2 | 788.3292 | 1576.6584
48 | 030604003020 | 称重装置、皮带跑偏监测装置、电子秤标定 | 1.名称：皮带打滑检测 | 台 | 2 | 644.9651 | 1289.9303
49 | 030413001029 | 铁构件 | 1.名称：一般铁构件制作及安装 2.材质：热镀锌 3.规格：角钢或槽钢 4.如固定采用螺栓应为热镀锌螺栓 5.含灯具、配管支架等 6.其他：详见设计图纸及规范要求 | t | 0.400 | 8002.4321 | 3200.9728
50 | 030406006019 | 低压交流异步电动机 | 1.名称：低压交流异步电动机检查接线 2.型号：详见图纸 3.容量(kW)：15kW及以下 4.启动方式：详见设计图纸 5.电压等级(kV)：1kV及以下 6.金属软管安装（配套塑料接头） | 台 | 2 | 172.4607 | 344.9213
51 | 030406006020 | 低压交流异步电动机 | 1.名称：低压交流异步电动机检查接线 2.型号：详见图纸 3.容量(kW)：220kW及以下 4.启动方式：详见设计图纸 5.电压等级(kV)：1kV及以下 6.金属软管安装（配套塑料接头） | 台 | 2 | 646.1936 | 1292.3873
52 | WB030414009007 | 低压交流异步电动机 | 1.名称：低压交流异步电动机调试 2.型号：详见设计图纸 3.控制保护方式：带过流保护 | 台 | 4 | 1024.2021 | 4096.8086
411 空压机房
| 09 | 动力
1 | 030408001084 | 电力电缆 | 1.名称：电力电缆敷设 2.型号规格：ZR-YJV-0.6/1kV-5×6 3.材质：铜芯 4.敷设方式、部位：桥架、穿管或电缆沟 5.电压等级（kV）：0.6/1kV 6.接地、固定及挂牌 7.防火堵洞 8.主材不进价 9.其他：详见设计图纸及规范要求 | m | 297.00 | 4.2297 | 1256.2164
2 | 030408001085 | 电力电缆 | 1.名称：电力电缆敷设 2.型号规格：ZR-YJV-0.6/1kV-4×6 3.材质：铜芯 4.敷设方式、部位：桥架、穿管或电缆沟 5.电压等级（kV）：0.6/1kV 6.接地、固定及挂牌 7.防火堵洞 8.主材不进价 9.其他：详见设计图纸及规范要求 | m | 115.00 | 3.735 | 429.5233
3 | 030408006058 | 电力电缆头 | 1.名称：电力电缆终端头制安 2.型号规格：10mm2及以下 3.材质、类型：铜芯 干包式 4.安装部位：室内 5.电压等级(kV)：1kV以下 6.接线、固定 7.其他：详见设计图纸及规范要求 | 个 | 10 | 47.9529 | 479.5292
4 | 030408001086 | 电力电缆 | 1.名称：电力电缆敷设 2.型号规格：ZR-YJV-0.6/1kV-3×35+2×16 3.材质：铜芯 4.敷设方式、部位：桥架、穿管或电缆沟 5.电压等级（kV）：0.6/1kV 6.接地、固定及挂牌 7.防火堵洞 8.主材不进价 9.其他：详见设计图纸及规范要求 | m | 96.00 | 6.1343 | 588.8909
5 | 030408006059 | 电力电缆头 | 1.名称：电力电缆终端头制安 2.型号规格：35mm2及以下 3.材质、类型：铜芯 干包式 4.安装部位：室内 5.电压等级(kV)：1kV以下 6.接线、固定 7.其他：详见设计图纸及规范要求 | 个 | 2 | 82.5077 | 165.0154
6 | 030408001087 | 电力电缆 | 1.名称：电力电缆敷设 2.型号规格：ZR-YJV-0.6/1kV-3×120+2×70 3.材质：铜芯 4.敷设方式、部位：桥架、穿管或电缆沟 5.电压等级（kV）：0.6/1kV 6.接地、固定及挂牌 7.防火堵洞 8.主材不进价 9.其他：详见设计图纸及规范要求 | m | 441.00 | 10.7845 | 4755.9469
7 | 030408006060 | 电力电缆头 | 1.名称：电力电缆终端头制安 2.型号规格：120mm2及以下 3.材质、类型：铜芯 干包式 4.安装部位：室内 5.电压等级(kV)：1kV以下 6.接线、固定 7.其他：详见设计图纸及规范要求 | 个 | 8 | 132.9176 | 1063.3412
8 | 030411001160 | 配管 | 1.名称：保护管敷设 2.材质：镀锌钢管 3.规格：SC32 4.配置形式：明配 5.接地 6.其他：详见设计图纸及规范要求 | m | 45.00 | 12.9199 | 581.3962
9 | 030411001161 | 配管 | 1.名称：保护管敷设 2.材质：镀锌钢管 3.规格：SC50 4.配置形式：明配 5.接地 6.其他：详见设计图纸及规范要求 | m | 6.00 | 17.3392 | 104.0354
10 | 030411001162 | 配管 | 1.名称：保护管敷设 2.材质：镀锌钢管 3.规格：SC100 4.配置形式：暗配 5.接地 6.其他：详见设计图纸及规范要求 | m | 60.50 | 24.9576 | 1509.9357
11 | 030411001163 | 配管 | 1.名称：保护管敷设 2.材质：包塑金属软管 3.规格：DN32 4.配专用接头 5.其他：详见设计图纸及规范要求 | m | 8.00 | 21.1732 | 169.3853
12 | 030411001164 | 配管 | 1.名称：保护管敷设 2.材质：包塑金属软管 3.规格：DN50 4.配专用接头 5.其他：详见设计图纸及规范要求 | m | 6.00 | 27.7279 | 166.3676
13 | 030411001165 | 配管 | 1.名称：保护管敷设 2.材质：包塑金属软管 3.规格：DN100 4.配专用接头 5.其他：详见设计图纸及规范要求 | m | 2.00 | 27.7279 | 55.4559
14 | 030404015001 | 检修箱 | 1.名称：检修箱 2.型号规格：详见设计图纸 3.安装方式：底边距地1.5米 4.接地 5.设备不进价 6.其他：详见设计图纸及规范要求 | 台 | 1 | 137.2792 | 137.2792
15 | 030407001006 | 滑触线 | 1.名称：安全滑触线安装 2.型号规格：DHG-4-16 3.材质：详见设计图纸 4.主材不进价 5.其他：详见设计图纸及规范要求 | m | 18.00 | 26.2851 | 473.1311
16 | WB030407001001 | 滑触线支架 | 1.名称：滑触线支架安装 2.材质：详见设计图纸 3.规格：详见设计图纸 4.主材不进价 5.其他：详见设计图纸及规范要求 | 套 | 19 | 11.4358 | 217.2805
17 | WB030407001002 | 滑触线指示灯 | 1.名称：滑触线指示灯 2.材质：详见设计图纸 3.规格：详见设计图纸 4.主材不进价 5.其他：详见设计图纸及规范要求 | 套 | 1 | 26.0212 | 26.0212
18 | 030413001033 | 铁构件 | 1.名称：一般铁构件制作及安装 2.材质：热镀锌 3.规格：角钢或槽钢 4.如固定采用螺栓应为热镀锌螺栓 5.含灯具、配管支架等 6.其他：详见设计图纸及规范要求 | t | 0.550 | 8002.4321 | 4401.3377
19 | 030414002011 | 送配电装置系统 | 1.名称：送配电装置系统 2.型号：详见设计图纸 3.电压等级（kV）：1kV以下 4.类型：低压交流断路器回路 | 系统 | 3 | 228.1721 | 684.5164
| 10 | 普通照明
20 | 030404017036 | 照明配电箱 | 1.名称：照明配电箱 2.型号规格：详见设计图纸 3.安装方式：底边距地1.5米 4.接地 5.设备不进价 6.其他：详见设计图纸及规范要求 | 台 | 1 | 137.2792 | 137.2792
21 | 030412002016 | 工厂灯 | 1.名称：LED投光灯安装 2.型号规格：GT311-XL70Ⅱ，70W 3.安装形式：壁装式 4.主材不进价 5.其他：详见设计图纸及规范要求 | 套 | 4 | 25.0318 | 100.1273
22 | 030411004029 | 配线 | 1.名称：导线敷设 2.型号规格：ZR-BV-0.45/0.75kV-2.5mm2 3.敷设方式：穿管 4.接线 5.其他：详见设计图纸及规范要求 | m | 200.00 | 0.80801 | 161.602
23 | 030411001166 | 配管 | 1.名称：保护管敷设 2.材质：硬塑料管 3.规格：PC20 4.配置形式：暗配 5.其他：详见设计图纸及规范要求 | m | 65.00 | 4.2709 | 277.6091
24 | 030411006019 | 接线盒 | 1.名称：接线盒安装 2.材质：塑料 3.规格：86型 4.安装形式：暗装 | 个 | 4 | 3.6278 | 14.5112
| 11 | 防雷接地系统
25 | 030409005005 | 避雷网 | 1.名称：避雷网敷设 2.材质：热镀锌 3.规格：Φ10圆钢 4.安装形式：沿支架敷设 5.其他：详见设计图纸及规范要求 | m | 56.00 | 16.8528 | 943.7557
26 | 030409002029 | 接地母线 | 1.名称：接地母线敷设 2.材质：热镀锌 3.规格：扁钢-40×4 4.安装部位：户外 5.安装形式：详见设计图纸 6.其他：详见设计图纸及规范要求 | m | 56.00 | 20.4888 | 1147.3742
27 | 030409003022 | 避雷引下线 | 1.名称：避雷引下线敷设 2.材质：利用柱中两根主筋做防雷引下线 3.规格：详见设计图纸 4.安装部位：详见设计图纸 5.安装形式：详见设计图纸 6.其他：详见设计图纸及规范要求 | m | 60.00 | 8.3027 | 498.1629
28 | WB030409002014 | 柱主筋与圈梁钢筋焊接 | 1.名称：柱主筋与圈梁钢筋焊接 | 处 | 6 | 26.1696 | 157.0178
29 | WB030409001005 | 接地电阻检测点 | 1、接地电阻检测点 2、一层距地0.5米，共4处 | 套 | 4 | 19.3015 | 77.2062
30 | 030409008013 | 接地预埋件 | 1、接地预埋件 1.名称：接地连接片预埋 2.材质：详见设计图纸 3.规格：角钢63×63×5，L=100mm 4.其他：详见设计图纸及规范要求 | 块 | 10 | 7.371 | 73.7103
31 | WB030409003015 | 接地跨接线 | 1.名称：接地跨接线安装 2.跨接方式：接地网 | 10处 | 1.0 | 84.1814 | 84.1814
32 | WB030409004006 | 桩承台接地 | 1、桩承台接地 2、类别：≤3根桩 | 基 | 8 | 197.3029 | 1578.4228
33 | 030414011014 | 接地装置 | 1.名称：接地系统调试 2.类别：接地网 | 系统 | 1 | 555.5563 | 555.5563
304（1）消防泵房
| 12 | 动力
1 | 030404015002 | 消防专用双电源控制柜 | 1、消防专用双电源控制柜 2、编号：XKF1 3、本体安装 | 台 | 1 | 287.0414 | 287.0414
2 | 030404015003 | 消防专用消火栓控制柜 | 1、消防专用消火栓控制柜 2、编号：XKF2 3、本体安装 | 台 | 1 | 287.0414 | 287.0414
3 | 030404015004 | 消防专用馈线柜 | 1、消防专用馈线柜 2、编号：XKF3 3、本体安装 | 台 | 1 | 287.0414 | 287.0414
4 | 030404015005 | 控制箱 | 1.名称：排污泵控制箱 2.型号规格：详见设计图纸 3.安装方式：底边距地1.5m 4.接地 5.设备不进价 6.其他：详见设计图纸及规范要求 | 台 | 1 | 173.4253 | 173.4253
5 | 030404015006 | 控制箱 | 1.名称：消火栓泵稳压控制箱 2.型号规格：详见设计图纸 3.安装方式：底边距地1.5m 4.接地 5.设备不进价 6.其他：详见设计图纸及规范要求 | 台 | 1 | 173.4253 | 173.4253
6 | WB030413004008 | 基础槽钢 | 1.名称：基础槽钢制作及安装 2.材质：热镀锌 3.规格：10#槽钢 4.接地 | m | 12.00 | 13.7527 | 165.0319
7 | 030403003013 | 带形母线 | 1.名称：低压开关柜母线安装 2.型号规格：TMY-40*4 3.主材不进价 4.其他：详见设计图纸及规范要求 | m | 9.60 | 17.2485 | 165.586
8 | 030403003014 | 带形母线 | 1.名称：低压开关柜母线安装 2.型号规格：TMY-30*4 3.主材不进价 4.其他：详见设计图纸及规范要求 | m | 2.40 | 17.2485 | 41.3965
9 | 030414008008 | 母线 | 1.名称：母线系统调试 2.电压等级（kV）：1kV以下 | 段 | 1 | 262.191 | 262.191
10 | 030414004006 | 自动投入装置 | 1.名称：自动投入装置调试 2.类型：备用电源互投切 | 系统 | 2 | 778.0064 | 1556.0129
11 | 030414002012 | 送配电装置系统 | 1.名称：送配电装置系统 2.型号：详见设计图纸 3.电压等级（kV）：1kV以下 4.类型：低压交流断路器回路 | 系统 | 33 | 228.1721 | 7529.6803
12 | 030414002013 | 送配电装置系统 | 1.名称：送配电装置系统 2.型号：详见设计图纸 3.电压等级（kV）：10kV以下 4.类型：带负荷隔离开关 | 系统 | 3 | 445.5021 | 1336.5063
13 | 030406006021 | 低压交流异步电动机 | 1.名称：低压交流异步电动机检查接线 2.型号：详见图纸 3.容量(kW)：4kW及以下 4.启动方式：详见设计图纸 5.电压等级(kV)：1kV及以下 6.金属软管安装（配套塑料接头） | 台 | 4 | 180.5408 | 722.1631
14 | 030406006022 | 低压交流异步电动机 | 1.名称：低压交流异步电动机检查接线 2.型号：详见图纸 3.容量(kW)：45kW及以下 4.启动方式：详见设计图纸 5.电压等级(kV)：1kV及以下 6.金属软管安装（配套塑料接头） | 台 | 2 | 422.177 | 844.354
15 | WB030414009008 | 低压交流异步电动机 | 1.名称：低压交流异步电动机调试 2.型号：详见设计图纸 3.控制保护方式：带过流保护 | 台 | 6 | 1024.2021 | 6145.2129
16 | 030408001088 | 电力电缆 | 1.名称：电力电缆敷设 2.型号规格：NH-YJV-0.6/1kV-3×4 3.材质：铜芯 4.敷设方式、部位：桥架、穿管或电缆沟 5.电压等级（kV）：0.6/1kV 6.接地、固定及挂牌 7.防火堵洞 8.主材不进价 9.其他：详见设计图纸及规范要求 | m | 10.00 | 3.735 | 37.3499
17 | 030408001089 | 电力电缆 | 1.名称：电力电缆敷设 2.型号规格：NH-YJV-0.6/1kV-5×4 3.材质：铜芯 4.敷设方式、部位：桥架、穿管或电缆沟 5.电压等级（kV）：0.6/1kV 6.接地、固定及挂牌 7.防火堵洞 8.主材不进价 9.其他：详见设计图纸及规范要求 | m | 55.00 | 4.2874 | 235.807
18 | 030408001090 | 电力电缆 | 1.名称：电力电缆敷设 2.型号规格：FS-YJV-0.6/1kV-5×4 3.材质：铜芯 4.敷设方式、部位：桥架、穿管或电缆沟 5.电压等级（kV）：0.6/1kV 6.接地、固定及挂牌 7.防火堵洞 8.主材不进价 9.其他：详见设计图纸及规范要求 | m | 62.00 | 4.2874 | 265.8188
19 | 030408001091 | 电力电缆 | 1.名称：电力电缆敷设 2.型号规格：NH-YJV-0.6/1kV-3×50+2×25 3.材质：铜芯 4.敷设方式、部位：桥架、穿管或电缆沟 5.电压等级（kV）：0.6/1kV 6.接地、固定及挂牌 7.防火堵洞 8.主材不进价 9.其他：详见设计图纸及规范要求 | m | 37.00 | 7.2886 | 269.6775
20 | 030408006061 | 电力电缆头 | 1.名称：电力电缆终端头制安 2.型号规格：10mm2及以下 3.材质、类型：铜芯 干包式 4.安装部位：室内 5.电压等级(kV)：1kV以下 6.接线、固定 7.其他：详见设计图纸及规范要求 | 个 | 16 | 47.9529 | 767.2467
21 | 030408006062 | 电力电缆头 | 1.名称：电力电缆终端头制安 2.型号规格：50mm2及以下 3.材质、类型：铜芯 干包式 4.安装部位：室内 5.电压等级(kV)：1kV以下 6.接线、固定 7.其他：详见设计图纸及规范要求 | 个 | 4 | 99.5089 | 398.0356
22 | 030408002027 | 控制电缆 | 1.名称：控制电缆敷设 2.型号规格：NH-KVV-0.45/0.75kV-2×1.5 3.材质：铜芯 4.敷设方式、部位：桥架、穿管或电缆沟 5.电压等级（kV）：0.45/0.75kV 6.接地、固定及挂牌 7.防火堵洞 8.主材不进价 9.其他：详见设计图纸及规范要求 | m | 75.00 | 2.6384 | 197.88
23 | 030408007021 | 控制电缆头 | 1.名称：控制电缆终端头制安 2.型号规格：6芯及以下 3.材质、类型：详见设计图纸及规范要求 4.安装方式：详见设计图纸 5.接线、固定 6.其他：详见设计图纸及规范要求 | 个 | 6 | 48.5713 | 291.4278
24 | 030411004030 | 配线 | 1.名称：导线敷设 2.型号规格：NH-RVS-2*2.5mm2 3.敷设方式：穿管 4.接线 5.其他：详见设计图纸及规范要求 | m | 50.00 | 0.8245 | 41.225
25 | 030411004031 | 配线 | 1.名称：导线敷设 2.型号规格：ZR-BV-0.45/0.75kV-2.5mm2 3.敷设方式：穿管 4.接线 5.其他：详见设计图纸及规范要求 | m | 105.00 | 0.80801 | 84.841
26 | 030411001167 | 配管 | 1.名称：保护管敷设 2.材质：镀锌钢管 3.规格：SC20 4.配置形式：明配 5.接地 6.其他：详见设计图纸及规范要求 | m | 105.00 | 10.4876 | 1101.2022
27 | 030411001168 | 配管 | 1.名称：保护管敷设 2.材质：镀锌钢管 3.规格：SC25 4.配置形式：明配 5.接地 6.其他：详见设计图纸及规范要求 | m | 45.00 | 11.5595 | 520.177
28 | 030411001169 | 配管 | 1.名称：保护管敷设 2.材质：镀锌钢管 3.规格：SC40 4.配置形式：明配 5.接地 6.其他：详见设计图纸及规范要求 | m | 55.00 | 15.9541 | 877.4741
29 | 030411001170 | 配管 | 1.名称：保护管敷设 2.材质：镀锌钢管 3.规格：SC50 4.配置形式：明配 5.接地 6.其他：详见设计图纸及规范要求 | m | 30.00 | 17.3392 | 520.1771
30 | 030411001171 | 配管 | 1.名称：保护管敷设 2.材质：包塑金属软管 3.规格：DN20 4.配专用接头 5.其他：详见设计图纸及规范要求 | m | 15.00 | 17.4712 | 262.0673
31 | 030411001172 | 配管 | 1.名称：保护管敷设 2.材质：包塑金属软管 3.规格：DN25 4.配专用接头 5.其他：详见设计图纸及规范要求 | m | 12.00 | 19.6561 | 235.873
32 | 030411001173 | 配管 | 1.名称：保护管敷设 2.材质：包塑金属软管 3.规格：DN32 4.配专用接头 5.其他：详见设计图纸及规范要求 | m | 6.00 | 21.1732 | 127.039
33 | 030411001174 | 配管 | 1.名称：保护管敷设 2.材质：包塑金属软管 3.规格：DN40 4.配专用接头 5.其他：详见设计图纸及规范要求 | m | 7.00 | 24.3475 | 170.4324
34 | 030411001175 | 配管 | 1.名称：保护管敷设 2.材质：包塑金属软管 3.规格：DN50 4.配专用接头 5.其他：详见设计图纸及规范要求 | m | 5.00 | 27.7279 | 138.6397
35 | 030413001034 | 铁构件 | 1.名称：一般铁构件制作及安装 2.材质：热镀锌 3.规格：角钢或槽钢 4.如固定采用螺栓应为热镀锌螺栓 5.含灯具、配管支架等 6.其他：详见设计图纸及规范要求 | t | 0.450 | 8002.4321 | 3601.0944
| 13 | 普通照明
36 | 030404017037 | 照明配电箱 | 1.名称：照明配电箱 2.型号规格：详见设计图纸 3.安装方式：底边距地1.5米 4.接地 5.设备不进价 6.其他：详见设计图纸及规范要求 | 台 | 1 | 137.2792 | 137.2792
37 | 030412005010 | 防水型LED双管应急照明灯 | 1.名称：防水型LED双管应急照明灯 2.型号规格：2*18W 2*1980lm 3.主材不进价 4.其他：详见设计图纸及规范要求 | 套 | 4 | 17.7762 | 71.1049
38 | 030404034011 | 二位开关 | 1.名称：二联单控暗开关安装 2.材质：详见设计图纸 3.规格：250V，10A 4.安装方式：距地1.4米，暗装 | 个 | 1 | 5.1861 | 5.1861
39 | 030411004032 | 配线 | 1.名称：导线敷设 2.型号规格：ZR-BV-0.45/0.75kV-2.5mm2 3.敷设方式：穿管 4.接线 5.其他：详见设计图纸及规范要求 | m | 115.00 | 0.80801 | 92.9211
40 | 030408001092 | 电力电缆 | 1.名称：电力电缆敷设 2.型号规格：NH-YJV-0.6/1kV-3×4 3.材质：铜芯 4.敷设方式、部位：桥架、穿管或电缆沟 5.电压等级（kV）：0.6/1kV 6.接地、固定及挂牌 7.防火堵洞 8.主材不进价 9.其他：详见设计图纸及规范要求 | m | 10.00 | 3.735 | 37.3499
41 | 030408006063 | 电力电缆头 | 1.名称：电力电缆终端头制安 2.型号规格：10mm2及以下 3.材质、类型：铜芯 干包式 4.安装部位：室内 5.电压等级(kV)：1kV以下 6.接线、固定 7.其他：详见设计图纸及规范要求 | 个 | 2 | 47.9529 | 95.9058
42 | 030411001176 | 配管 | 1.名称：保护管敷设 2.材质：镀锌钢管 3.规格：SC20 4.配置形式：明配 5.接地 6.其他：详见设计图纸及规范要求 | m | 45.00 | 10.4876 | 471.9438
43 | 030411006020 | 接线盒 | 1.名称：接线盒安装 2.材质：金属 3.规格：86型 4.安装形式：暗装 | 个 | 5 | 3.6278 | 18.139
| 14 | 应急照明系统 |  |  |  |  | 0
44 | WB030904012009 | A型应急照明集中电源 | 1.名称：消防应急照明配电箱+ALE 2.型号规格：详见设计图纸 3.安装方式：底边距地1.4米 4.接地 5.其他：详见设计图纸及规范要求 | 台 | 1 | 137.2792 | 137.2792
45 | WB030904008003 | A型应急照明灯 | 1.名称：A型消防应急照明灯安装 2.型号规格：TY-ZFJC系列 12W，1×12LED 3.安装形式：壁装式 4.主材不进价 5.其他：详见设计图纸及规范要求 | 个 | 2 | 23.6796 | 47.3593
46 | WB030904008004 | A型出口标志灯 | 1.名称：A型消防安全出口标志安装 2.型号规格：TY-BLJC系列 1W，1×1LED 3.安装形式：壁装式 4.主材不进价 5.其他：详见设计图纸及规范要求 | 个 | 1 | 23.6796 | 23.6796
47 | 030411001177 | 配管 | 1.名称：保护管敷设 2.材质：镀锌钢管 3.规格：SC20 4.配置形式：暗配 5.接地 6.其他：详见设计图纸及规范要求 | m | 20.00 | 5.4747 | 109.4936
48 | 030411004033 | 配线 | 1.名称：导线敷设 2.型号规格：NH-RVS-0.45/0.75kV-2*2.5mm2 3.敷设方式：穿管 4.接线 5.其他：详见设计图纸及规范要求 | m | 22.00 | 0.8245 | 18.139
49 | 030411006021 | 接线盒 | 1.名称：接线盒安装 2.材质：金属 3.规格：86型 4.安装形式：暗装 | 个 | 3 | 3.6278 | 10.8834
| 15 | 防雷接地 |  |  |  |  | 0
50 | 030409004003 | 圈梁钢筋 | 1、圈梁钢筋 2、利用结构桩基内及水平地梁中2根不小于?16（地坪400mm以下）作水平接地，与结构柱内两根以上钢筋焊接，并与-40x4热浸锌扁钢作为周圈人工辅助接地体可靠焊接，作为本工程的系统接地装置。 | m | 30.00 | 3.5289 | 105.8658
51 | 030409002030 | 接地母线 | 1.名称：接地母线敷设 2.材质：热镀锌 3.规格：扁钢-40×4 4.安装部位：户外 5.安装形式：详见设计图纸 6.其他：详见设计图纸及规范要求 | m | 80.00 | 20.4888 | 1639.106
52 | 030409001005 | 接地极 | 1.名称：接地极制安 2.材质：热镀锌 3.规格：角钢∠50×5，L=2500mm 4.其他：详见设计图纸及规范要求 | 根 | 14 | 28.1154 | 393.6163
53 | 030409002031 | 接地母线 | 1.名称：接地母线敷设 2.材质：热镀锌 3.规格：扁钢-25×4 4.安装部位：户外 5.安装形式：详见设计图纸 6.其他：详见设计图纸及规范要求 | m | 30.00 | 20.4888 | 614.6648
54 | WB030409001006 | 接地电阻检测点 | 1、接地电阻检测点 2、一层距地0.5米，共4处 | 套 | 4 | 19.3015 | 77.2062
55 | 030409008014 | 总等电位连接板 | 1、总等电位连接板 2、安装详见《15D502》第28~34页 | 块 | 1 | 7.371 | 7.371
56 | 030414011015 | 接地装置 | 1.名称：接地系统调试 2.类别：接地网 | 系统 | 1 | 555.5563 | 555.5563
|  | 电气及土建小计 |  |  |  |  | 2157145.8499
203细碎工序
1 |  | 圆锥破碎机 | GP330EC | 台 | 4 | 9564.353 | 38257.412
2 |  | 电动单梁起重机 | Q=10t,LK=9.0m,H=12m | 台 | 1 | 2067.1596 | 2067.1596
3 |  | 电动葫芦 | Q=2t，H=24m | 台 | 1 | 1038.348 | 1038.348
4 |  | 电动葫芦 | Q=5t，H=24m | 台 | 1 | 1872.72 | 1872.72
5 |  | 行车轨道 | 38kg/m行车轨道 带孔连接 | m | 80 | 43.2203 | 3457.6232
204筛分工序
1 |  | 振动筛 | 2YSC3075 | 台 | 2 | 9154.1268 | 18308.2537
2 |  | 振动筛 | 3WFPS-X-3075 | 台 | 10 | 17604.0976 | 176040.9755
3 |  | 吊钩起重机 | Q=16/3.2t,LK=16.5m,H=21m | 台 | 1 | 30334.7953 | 30334.7953
4 |  | 电动单梁起重机 | Q=3t,LK=7.5m,H=15m | 台 | 1 | 2259.7564 | 2259.7564
5 |  | 行车轨道 | 43kg/m行车轨道 带孔连接 | m | 224 | 44.5312 | 9974.9989
206产品库
1 |  | 电动葫芦 | Q=5t，H=6m | 台 | 4 | 1872.72 | 7490.88
2 |  | 电动单梁起重机 | Q=3t,LK=7.5m,H=10m | 台 | 2 | 2259.7564 | 4519.5129
3 |  | 电动葫芦 | Q=5t，H=12m | 台 | 1 | 1872.72 | 1872.72
粗碎车间
1 |  | 吊钩桥式起重机 | 起重量32/5t,LK=13.5m,H=16m，电机功率79.5kW,重量25214kg/台 | 台 | 1 | 19395.2779 | 19395.2779
2 |  | 行车轨道 | QU70 带孔连接 | m | 82 | 43.2203 | 3544.0638
空压机房
1 |  | 电动单梁起重机 | 起重量5t,LK=7.5m,H=12m，电机功率11.8kW | 台 | 1 | 8989.4937 | 8989.4937
2 |  | 储气罐 | 规格：V=6m3 P=1.0MPa 重量1001kg/台 | 台 | 2 | 3302.9334 | 6605.8668
3 |  | 回转式螺杆压缩机 | 规格：KSD-220A 重量4800kg/台 | 台 | 2 | 5772.7287 | 11545.4573
4 |  | 冷干机 | 规格：CLRD-40SF 重量600kg/台 | 台 | 2 | 823.5046 | 1647.0093
维修中心
1 |  | 双吊钩桥式起重机 | 起重32/5t,LK=16.5m,H=18m，电机功率71.8kW | 台 | 1 | 19395.2779 | 19395.2779
2 |  | 双吊钩桥式起重机 | 起重16/5t,LK=16.5m,H=18m，电机功率44.8kW | 台 | 1 | 19395.2779 | 19395.2779
3 |  | 桥式起重机 | 起重10t,LK=16.5m,H=18m，电机功率25.8kW | 台 | 1 | 10472.2576 | 10472.2576
产品库
1 |  | 电动葫芦 | 起重量5t,H=6m | 台 | 1 | 1872.72 | 1872.72
1#转运站
1 |  | 行车轨道 | 24kg/m行车轨道 带孔连接 | m | 45 | 37.2861 | 1677.8765
2#转运站
1 |  | 行车轨道 | 24kg/m行车轨道 带孔连接 | m | 45 | 37.2861 | 1677.8765
3#转运站
1 |  | 行车轨道 | 24kg/m行车轨道 带孔连接 | m | 60 | 37.2861 | 2237.1687
|  | 零星设备小计 |  |  |  |  | 405950.7794 |  | 0
|  | 合计 |  |  |  |  | 2563096.6293 |  | 0
投标报价 |  | 小 写
大 写
说明：1、上述报价包含材料、设备的卸车、倒运、制作安装、试车及措施等费用。
说明：2、每项投标单价不得高于最高限价的单价。
投标单位（章）：
法人代表：
日 期：