## 最高限价报价表
附表三：
工艺管道报价表
工程名称：铜铅锌多金属资源综合利用项目电气安装及综合管网管道安装工程
序号 | 项目名称 | 项目特征描述 | 计量 单位 | 工程量 | 最高限价(元) |  | 投标报价(元)
[5 empty] | 最高限价 | 合价 | 单价 | 合价
一标段
1.1 | LS6低压蒸汽管道
1 | 低压碳钢管 | 1.无缝钢管安装 2.综合管架上安装 3.φ325x8，20# 4.氩电联焊 | m | 450 | 49.392 | 22226.4
2 | 低压碳钢管 | 1.无缝钢管安装 2.综合管架上安装 3.φ273x7，20# 4.氩电联焊 | m | 72 | 44.9428 | 3235.8816
3 | 低压碳钢管 | 1.无缝钢管安装 2.综合管架上安装 3.φ219x6，20# 4.氩电联焊 | m | 99 | 32.83 | 3250.17
4 | 低压碳钢管 | 1.无缝钢管安装 2.综合管架上安装 3.φ159x4.5，20# 4.氩电联焊 | m | 226 | 25.921 | 5858.146
5 | 低压碳钢管 | 1.无缝钢管安装 2.φ108x4，20# 3.氩电联焊 | m | 0.9 | 19.6588 | 17.6929
6 | 低压碳钢管 | 1.无缝钢管安装 2.综合管架上安装 3.φ89x4，20# 4.氩电联焊 | m | 120 | 11.6718 | 1400.616
7 | 低压碳钢管 | 1.无缝钢管安装 2.57x3.5，20# 3.氩电联焊 | m | 26.4 | 7.8988 | 208.5283
8 | 低压碳钢管 | 1.无缝钢管安装 2.45x3.5，20# 3.氩电联焊 | m | 29.2 | 6.5072 | 190.0102
9 | 低压碳钢管 | 1.无缝钢管安装 2.32x3.5，20# 3.氩电联焊 | m | 6.4 | 5.1744 | 33.1162
10 | 低压碳钢管件 | 1.90°弯头安装 2.综合管架上安装 3.90EL300Ⅱx8，20# 4.氩电联焊 | 个 | 4 | 328.153 | 1312.612
11 | 低压碳钢管件 | 1.90°弯头安装 2.综合管架上安装 3.90EL250Ⅱx6，20# 4.氩电联焊 | 个 | 12 | 278.3004 | 3339.6048
12 | 低压碳钢管件 | 1.90°弯头安装 2.综合管架上安装 3.90EL200Ⅱx6，20# 4.氩电联焊 | 个 | 14 | 192.962 | 2701.468
13 | 低压碳钢管件 | 1.90°弯头安装 2.综合管架上安装 3.90EL150Ⅱx4.5，20# 4.氩电联焊 | 个 | 12 | 137.9154 | 1654.9848
14 | 低压碳钢管件 | 1.90°弯头安装 2.综合管架上安装 3.90EL80Ⅱx4，20# 4.氩电联焊 | 个 | 10 | 64.239 | 642.39
15 | 低压碳钢管件 | 1.90°弯头安装 2.90EL50Ⅱx3.5，20# 3.氩电联焊 | 个 | 8 | 42.6692 | 341.3536
16 | 低压碳钢管件 | 1.90°弯头安装 2.90EL40Ⅱx3.5，20# 3.氩电联焊 | 个 | 8 | 32.4576 | 259.6608
17 | 低压碳钢管件 | 1.90°弯头安装 2.90EL25Ⅱx3.5，20# 3.氩电联焊 | 个 | 30 | 22.2264 | 666.792
18 | 低压碳钢管件 | 1.等径三通安装 2.综合管架上安装 3.TS300Ⅱx8，20# 4.氩电联焊 | 个 | 1 | 328.153 | 328.153
19 | 低压碳钢管件 | 1.异径三通安装 2.综合管架上安装 3.TR300x300x250Ⅱx8，20# 4.氩电联焊 | 个 | 1 | 328.153 | 328.153
20 | 低压碳钢管件 | 1.异径三通安装 2.TR50x50x25Ⅱx3.5，20# 3.氩电联焊 | 个 | 4 | 42.6692 | 170.6768
21 | 低压碳钢管件 | 1.异径三通安装 2.TR40x40x25Ⅱx3.5，20# 3.氩电联焊 | 个 | 4 | 32.4576 | 129.8304
22 | 低压碳钢管件 | 1.同心异径管安装 2.综合管架上安装 3.RC150x50Ⅱx4.5，20# 4.氩电联焊 | 个 | 4 | 137.9154 | 551.6616
23 | 低压碳钢管件 | 1.同心异径管安装 2.RC100x40Ⅱx4，20# 3.氩电联焊 | 个 | 3 | 92.218 | 276.654
24 | 低压碳钢管件 | 1.对焊接管座安装 2.综合管架上安装 3.WOL300x200Ⅱ-STD，20# 4.氩电联焊 | 个 | 1 | 328.153 | 328.153
25 | 低压碳钢管件 | 1.对焊接管座安装 2.综合管架上安装 3.WOL300x200Ⅱ-STD 4.氩电联焊 | 个 | 1 | 328.153 | 328.153
26 | 低压碳钢管件 | 1.对焊接管座安装 2.综合管架上安装 3.WOL300x150Ⅱ-STD，20# 4.氩电联焊 | 个 | 6 | 328.153 | 1968.918
27 | 低压碳钢管件 | 1.对焊接管座安装 2.综合管架上安装 3.WOL200x100Ⅱ-STD 4.氩电联焊 | 个 | 1 | 192.962 | 192.962
28 | 低压碳钢管件 | 1.对焊接管座安装 2.综合管架上安装 3.WOL150x100Ⅱ-STD，20# 4.氩电联焊 | 个 | 2 | 137.9154 | 275.8308
29 | 低压碳钢管件 | 1.对焊接管座安装 2.综合管架上安装 3.WOL150x80Ⅱ-STD 4.氩电联焊 | 个 | 1 | 137.9154 | 137.9154
30 | 低压碳钢管件 | 1.对焊接管座安装 2.综合管架上安装 3.WOL80x40Ⅱ-STD 4.氩电联焊 | 个 | 1 | 64.239 | 64.239
31 | 低压法兰阀门 | 1.闸阀安装 2.综合管架上安装 3.DN300 PN16 Z41H-16C 4.法兰连接 | 个 | 2 | 341.6182 | 683.2364
32 | 低压法兰阀门 | 1.闸阀安装 2.综合管架上安装 3.DN200 PN16 Z41H-16C 4.法兰连接 | 个 | 1 | 219.0104 | 219.0104
33 | 低压法兰阀门 | 1.钢制截止阀安装 2.综合管架上安装 3.DN200 PN16 J41H-16C 4.法兰连接 | 个 | 1 | 219.0104 | 219.0104
34 | 低压法兰阀门 | 1.钢制截止阀安装 2.综合管架上安装 3.DN150 PN16 J41H-16C 4.法兰连接 | 个 | 2 | 143.2956 | 286.5912
35 | 低压法兰阀门 | 1.钢制截止阀安装 2.综合管架上安装 3.DN80 PN16 J41H-16C 4.法兰连接 | 个 | 1 | 49.4802 | 49.4802
36 | 低压法兰阀门 | 1.钢制不锈钢截止阀安装 2.DN50 PN16 J41H-16P 3.法兰连接 | 个 | 4 | 33.8786 | 135.5144
37 | 低压法兰阀门 | 1.钢制不锈钢截止阀安装 2.DN40 PN16 J41H-16P 3.法兰连接 | 个 | 4 | 32.4674 | 129.8696
38 | 低压法兰阀门 | 1.双金属蒸汽疏水阀安装 2.DN25 PN16 3.法兰连接 4.主材甲供 | 个 | 8 | 30.2526 | 242.0208
39 | 低压法兰阀门 | 1.钢制截止阀安装 2.DN25 PN16 3.法兰连接 | 个 | 8 | 30.2526 | 242.0208
40 | 低压法兰阀门 | 1.除污器安装 2.DN25 PN16 3.法兰连接 | 个 | 8 | 30.2526 | 242.0208
41 | 补偿器 | 1.单向导向套筒补偿器安装 2.综合管架上安装 3.DN300PN16，L=350mm（补偿量）BT DZTF-16C-350/300-I 4.法兰连接 5.主材甲供 | 个 | 4 | 256.5934 | 1026.3736
42 | 补偿器 | 1.单向导向套筒补偿器安装 2.综合管架上安装 3.DN150 PN16，L=250mm（补偿量）BT DZTF-16C-250/150-I 4.法兰连接 5.主材甲供 | 个 | 2 | 114.7972 | 229.5944
43 | 低压碳钢焊接法兰 | 1.碳钢对焊法兰安装 2.综合管架上安装 3.DN300 PN16 4.D型金属缠绕垫片 5.氩电联焊 | 副 | 6 | 935.0768 | 5610.4608
44 | 低压碳钢焊接法兰 | 1.碳钢对焊法兰安装 2.综合管架上安装 3.DN200 PN16 4.D型金属缠绕垫片 5.氩电联焊 | 副 | 2 | 654.1108 | 1308.2216
45 | 低压碳钢焊接法兰 | 1.碳钢对焊法兰安装 2.综合管架上安装 3.DN150 PN16 4.D型金属缠绕垫片 5.氩电联焊 | 副 | 4 | 460.5412 | 1842.1648
46 | 低压碳钢焊接法兰 | 1.碳钢对焊法兰安装 2.综合管架上安装 3.DN80 PN16 4.D型金属缠绕垫片 5.氩电联焊 | 副 | 1 | 233.5242 | 233.5242
47 | 低压碳钢焊接法兰 | 1.碳钢对焊法兰安装 2.DN50 PN16 3.D型金属缠绕垫片 4.氩电联焊 | 副 | 4 | 140.826 | 563.304
48 | 低压碳钢焊接法兰 | 1.碳钢对焊法兰安装 2.DN40 PN16 3.D型金属缠绕垫片 4.氩电联焊 | 副 | 4 | 113.484 | 453.936
49 | 低压碳钢焊接法兰 | 1.碳钢对焊法兰安装 2.DN25 PN16 3.D型金属缠绕垫片 4.氩电联焊 | 副 | 24 | 82.1534 | 1971.6816
50 | 管道压力试验 | 1.管道液压实验 2.DN300以内 | m | 522 | 7.84 | 4092.48
51 | 管道压力试验 | 1.管道液压实验 2.DN200以内 | m | 325 | 5.5076 | 1789.97
52 | 管道压力试验 | 1.管道液压实验 2.DN100以内 | m | 121 | 3.9788 | 481.4348
53 | 管道压力试验 | 1.管道液压实验 2.DN50以内 | m | 62 | 3.2144 | 199.2928
54 | 管道系统吹扫 | 1.管道水冲洗 2.DN300以内 | m | 522 | 12.4068 | 6476.3496
55 | 管道系统吹扫 | 1.管道水冲洗 2.DN200以内 | m | 325 | 6.7914 | 2207.205
56 | 管道系统吹扫 | 1.管道水冲洗 2.DN100以内 | m | 121 | 3.4594 | 418.5874
57 | 管道系统吹扫 | 1.管道水冲洗 2.DN50以内 | m | 62 | 2.4402 | 151.2924
1.2 | LGO低压氧管安装
58 | 低压不锈钢管 | 1.不锈钢无缝钢管安装 2.综合管架上安装 3.φ325x8，S30408 4.氩弧焊 | m | 207 | 75.2052 | 15567.4764
59 | 低压不锈钢管 | 1.不锈钢无缝钢管安装 2.综合管架上安装 3.φ219x6，S30408 4.氩弧焊 | m | 450 | 47.0008 | 21150.36
60 | 低压不锈钢管 | 1.不锈钢无缝钢管安装 2.综合管架上安装 3.φ133x4，S30408 4.氩弧焊 | m | 270 | 28.1162 | 7591.374
61 | 低压不锈钢管件 | 1.90°弯头安装 2.综合管架上安装 3.90EL300Ⅱx8，S30408 4.氩弧焊 | 个 | 6 | 407.484 | 2444.904
62 | 低压不锈钢管件 | 1.90°弯头安装 2.综合管架上安装 3.90EL219Ⅱx6，S30408 4.氩弧焊 | 个 | 20 | 254.6726 | 5093.452
63 | 低压不锈钢管件 | 1.90°弯头安装 2.综合管架上安装 3.90EL125Ⅱx4，S30408 4.氩弧焊 | 个 | 8 | 139.9244 | 1119.3952
64 | 低压法兰阀门 | 1.氧气管道阻火器安装 2.综合管架上安装 3.DN300 PN10 FPV-30T 4.法兰连接 5.主材甲供 | 个 | 2 | 341.6182 | 683.2364
65 | 低压法兰阀门 | 1.氧气管道阻火器安装 2.综合管架上安装 3.DN200 PN10 FPV-20T 4.法兰连接 5.主材甲供 | 个 | 2 | 219.0104 | 438.0208
66 | 低压法兰阀门 | 1.氧气专用截止阀安装 2.综合管架上安装 3.DN200 PN10 JY40W-10 4.法兰连接 5.主材甲供 | 个 | 1 | 219.0104 | 219.0104
67 | 低压法兰阀门 | 1.氧气管道阻火器安装 2.综合管架上安装 3.DN125 PN10 FPV-12.5T 4.法兰连接 5.主材甲供 | 个 | 2 | 136.3278 | 272.6556
68 | 低压不锈钢法兰 | 1.不锈钢平焊法兰安装 2.DN300 PN10 S30408 3.采用四氟垫片 4.焊接 | 副 | 2 | 669.2028 | 1338.4056
69 | 低压不锈钢法兰 | 1.不锈钢平焊法兰安装 2.DN200 PN10 S30408 3.采用四氟垫片 4.焊接 | 副 | 3 | 1709.659 | 5128.977
70 | 低压不锈钢法兰 | 1.不锈钢平焊法兰安装 2.DN125 PN10 S30408 3.采用四氟垫片 4.焊接 | 副 | 2 | 212.6012 | 425.2024
71 | 管道压力试验 | 1.管道气压试验 2.DN300 3.采用无油干燥压缩空气或氮气 | m | 207 | 5.096 | 1054.872
72 | 管道压力试验 | 1.管道气压试验 2.DN200以内 3.采用无油干燥压缩空气或氮气 | m | 720 | 4.0572 | 2921.184
73 | 管道压力试验 | 1.管道泄漏性试验 2.DN300以内 | m | 207 | 5.8604 | 1213.1028
74 | 管道压力试验 | 1.管道泄漏性试验 2.DN200以内 | m | 720 | 4.6844 | 3372.768
75 | 管道系统吹扫 | 1.管道压缩气体吹扫 2.DN300 3.采用无油干燥压缩空气或氮气 | m | 207 | 3.2242 | 667.4094
76 | 管道系统吹扫 | 1.管道压缩气体吹扫 2.DN200以内 3.采用无油干燥压缩空气或氮气 | m | 720 | 2.597 | 1869.84
77 | 管道脱脂 | 1.管道脱脂 2.DN300 | m | 207 | 15.3762 | 3182.8734
78 | 管道脱脂 | 1.管道脱脂 2.DN200以内 | m | 720 | 9.5452 | 6872.544
1.3 | MGO中压氧管安装
79 | 低压不锈钢管 | 1.不锈钢无缝钢管安装 2.综合管架上安装 3.φ45x3.5，S30408 4.氩弧焊 | m | 144 | 8.9572 | 1289.8368
80 | 低压不锈钢管 | 1.不锈钢无缝钢管安装 2.综合管架上安装 3.φ38x3.5，S30408 4.氩弧焊 | m | 480 | 6.9972 | 3358.656
81 | 低压不锈钢管件 | 1.90°弯头安装 2.综合管架上安装 3.90EL45Ⅱx3.5，S30408 4.氩弧焊 | 个 | 20 | 43.4532 | 869.064
82 | 低压不锈钢管件 | 1.90°弯头安装 2.综合管架上安装 3.90EL38Ⅱx3.5，S30408 4.氩弧焊 | 个 | 30 | 31.0954 | 932.862
83 | 中压法兰阀门 | 1.氧气管道阻火器安装 2.综合管架上安装 3.DN40 PN25 FPV-4.0T 4.法兰连接 5.主材甲供 | 个 | 2 | 39.5528 | 79.1056
84 | 中压法兰阀门 | 1.氧气专用截止阀安装 2.综合管架上安装 3.DN40 PN25 JY40W-25P 4.法兰连接 5.主材甲供 | 个 | 1 | 39.5528 | 39.5528
85 | 中压法兰阀门 | 1.氧气管道阻火器安装 2.综合管架上安装 3.DN32 PN25 FPV-3.2T 4.法兰连接 5.主材甲供 | 个 | 2 | 39.151 | 78.302
86 | 中压不锈钢法兰 | 1.不锈钢对焊法兰安装 2.DN40 PN25 S30408 3.采用柔性石墨复合垫片 4.氩弧焊 | 副 | 3 | 150.087 | 450.261
87 | 中压不锈钢法兰 | 1.不锈钢对焊法兰安装 2.DN32 PN25 S30408 3.采用柔性石墨复合垫片 4.氩弧焊 | 副 | 2 | 126.028 | 252.056
88 | 管道压力试验 | 1.管道气压试验 2.DN50以内 3.采用无油干燥压缩空气或氮气 | m | 624 | 2.4304 | 1516.5696
89 | 管道压力试验 | 1.管道泄漏性试验 2.DN50以内 | m | 624 | 2.842 | 1773.408
90 | 管道系统吹扫 | 1.管道压缩气体吹扫 2.DN50以内 3.采用无油干燥压缩空气或氮气 | m | 624 | 1.5582 | 972.3168
91 | 管道脱脂 | 1.管道脱脂 2.DN50以内 | m | 624 | 3.332 | 2079.168
1.4 | LGN、HGN氮气管道
92 | 低压碳钢管 | 1.无缝钢管安装 2.综合管架上安装 3.φ45x3.5，20# 4.电弧焊 | m | 270 | 5.782 | 1561.14
93 | 低压碳钢管件 | 1.90°弯头安装 2.综合管架上安装 3.90EL40Ⅱx3.5，20# 4.电弧焊 | 个 | 35 | 30.0762 | 1052.667
94 | 中压法兰阀门 | 1.钢制不锈钢截止阀安装 2.综合管架上安装 3.DN40 P25 J41H25P 4.法兰连接 | 个 | 1 | 39.5528 | 39.5528
95 | 中压碳钢焊接法兰 | 1.碳钢对焊法兰安装 2.DN40 PN25 20# 3.采用D型进金属缠绕垫片 4.电弧焊 | 副 | 1 | 116.1202 | 116.1202
96 | 管道压力试验 | 1.管道气压试验 2.DN50以内 3.采用无油干燥压缩空气或氮气 | m | 270 | 2.4304 | 656.208
97 | 管道系统吹扫 | 1.管道压缩气体吹扫 2.DN50以内 3.采用无油干燥压缩空气或氮气 | m | 270 | 1.5582 | 420.714
1.5 | PG01侧吹炉一次风
98 | 低压碳钢管 | 1.无缝钢管安装 2.综合管架上安装 3.φ426x10，20# 4.氩电联焊 | m | 216 | 64.0822 | 13841.7552
99 | 低压碳钢管 | 1.无缝钢管安装 2.综合管架上安装 3.φ273x7，20# 4.氩电联焊 | m | 126 | 44.9428 | 5662.7928
100 | 低压碳钢管件 | 1.90°弯头安装 2.综合管架上安装 3.90EL400Ⅱx10，20# 4.氩电联焊 | 个 | 6 | 469.2436 | 2815.4616
101 | 低压碳钢管件 | 1.90°弯头安装 2.综合管架上安装 3.90EL250Ⅱx7，20# 4.氩电联焊 | 个 | 10 | 278.3004 | 2783.004
102 | 低压碳钢管件 | 1.偏心异径管安装 2.综合管架上安装 3.RE400x250Ⅱx10，20# 4.氩电联焊 | 个 | 1 | 469.2436 | 469.2436
103 | 低压碳钢管件 | 1.对焊接管座安装 2.综合管架上安装 3.WOL400x250Ⅱ-STD，20# 4.氩电联焊 | 个 | 1 | 469.2436 | 469.2436
104 | 低压法兰阀门 | 1.钢制不锈钢截止阀安装 2.综合管架上安装 3.DN250 PN16 J41H-16P 4.法兰连接 | 个 | 4 | 303.3492 | 1213.3968
105 | 低压碳钢焊接法兰 | 1.碳钢对焊法兰安装 2.综合管架上安装 3.DN250 PN16 4.D型金属缠绕垫片 5.氩电联焊 | 副 | 4 | 812.812 | 3251.248
106 | 管道压力试验 | 1.管道气压试验 2.DN400以内 3.采用无油干燥压缩空气或氮气 | m | 216 | 6.566 | 1418.256
107 | 管道系统吹扫 | 1.管道压缩气体吹扫 2.DN300以内 3.采用无油干燥压缩空气或氮气 | m | 126 | 3.2242 | 406.2492
1.6 | DA、IA/净化、仪表压缩空气管
120 | 低压不锈钢管 | 1.不锈钢无缝钢管安装 2.综合管架上安装 3.φ159x4.5，S30408 4.氩弧焊 | m | 333 | 33.8688 | 11278.3104
121 | 低压不锈钢管 | 1.不锈钢无缝钢管安装 2.综合管架上安装 3.φ133x4.5，S30408 4.电弧焊 | m | 180 | 28.1652 | 5069.736
122 | 低压不锈钢管 | 1.不锈钢无缝钢管安装 2.综合管架上安装 3.φ133x4，S30408 4.电弧焊 | m | 220 | 28.1652 | 6196.344
123 | 低压不锈钢管 | 1.不锈钢无缝钢管安装 2.综合管架上安装 3.φ108x4，S30408 4.电弧焊 | m | 108 | 25.48 | 2751.84
124 | 低压不锈钢管 | 1.不锈钢无缝钢管安装 2.综合管架上安装 3.φ76x4，S30408 4.电弧焊 | m | 144 | 13.2594 | 1909.3536
125 | 低压不锈钢管 | 1.不锈钢无缝钢管安装 2.综合管架上安装 3.φ57x3.5，S30408 4.电弧焊 | m | 192 | 10.0548 | 1930.5216
126 | 低压不锈钢管 | 1.不锈钢无缝钢管安装 2.综合管架上安装 3.φ45x3.5，S30408 4.电弧焊 | m | 60 | 8.6632 | 519.792
127 | 低压不锈钢管 | 1.不锈钢无缝钢管安装 2.综合管架上安装 3.φ32x3.5，S30408 4.电弧焊 | m | 12 | 5.88 | 70.56
128 | 低压不锈钢管件 | 1.90°弯头安装 2.综合管架上安装 3.90EL150Ⅱx4.5，S30408 4.氩弧焊 | 个 | 20 | 182.3192 | 3646.384
129 | 低压不锈钢管件 | 1.90°弯头安装 2.综合管架上安装 3.90EL125Ⅱx4.5，S30408 4.电弧焊 | 个 | 12 | 137.4548 | 1649.4576
130 | 低压不锈钢管件 | 1.90°弯头安装 2.综合管架上安装 3.90EL125Ⅱx4，S30408 4.电弧焊 | 个 | 6 | 137.4548 | 824.7288
131 | 低压不锈钢管件 | 1.90°弯头安装 2.综合管架上安装 3.90EL100Ⅱx4，S30408 4.电弧焊 | 个 | 6 | 106.428 | 638.568
132 | 低压不锈钢管件 | 1.90°弯头安装 2.综合管架上安装 3.90EL65Ⅱx4，S30408 4.电弧焊 | 个 | 14 | 64.1704 | 898.3856
133 | 低压不锈钢管件 | 1.90°弯头安装 2.综合管架上安装 3.90EL50Ⅱx3.5，S30408 4.电弧焊 | 个 | 28 | 42.4144 | 1187.6032
134 | 低压不锈钢管件 | 1.90°异径弯头安装 2.综合管架上安装 3.90ELR50x25Ⅱx3.5，S30408 4.电弧焊 | 个 | 4 | 42.4144 | 169.6576
135 | 低压不锈钢管件 | 1.90°弯头安装 2.综合管架上安装 3.90EL40Ⅱx3.5，S30408 4.电弧焊 | 个 | 10 | 35.3976 | 353.976
136 | 低压不锈钢管件 | 1.90°弯头安装 2.综合管架上安装 3.90EL25Ⅱx3.5，S30408 4.电弧焊 | 个 | 8 | 21.2464 | 169.9712
137 | 低压不锈钢管件 | 1.异径三通安装 2.综合管架上安装 3.TR150x150x125Ⅱx4.5，S30408 4.氩弧焊 | 个 | 1 | 182.3192 | 182.3192
138 | 低压不锈钢管件 | 1.异径三通安装 2.综合管架上安装 3.TR150x150x65Ⅱx4.5，S30408 4.氩弧焊 | 个 | 2 | 182.3192 | 364.6384
139 | 低压不锈钢管件 | 1.异径三通安装 2.综合管架上安装 3.TR150x150x50Ⅱx4.5，S30408 4.氩弧焊 | 个 | 1 | 182.3192 | 182.3192
140 | 低压不锈钢管件 | 1.异径三通安装 2.综合管架上安装 3.TR150x150x40Ⅱx4.5，S30408 4.氩弧焊 | 个 | 1 | 182.3192 | 182.3192
141 | 低压不锈钢管件 | 1.偏心异径管安装 2.综合管架上安装 3.RE150x125Ⅱx4.5，S30408 4.氩弧焊 | 个 | 1 | 182.3192 | 182.3192
142 | 低压不锈钢管件 | 1.偏心异径管安装 2.综合管架上安装 3.RE150x100Ⅱx4.5，S30408 4.氩弧焊 | 个 | 1 | 182.3192 | 182.3192
143 | 低压不锈钢管件 | 1.异径三通安装 2.综合管架上安装 3.TR125x125x50Ⅱx4.5，S30408 4.电弧焊 | 个 | 1 | 137.4548 | 137.4548
144 | 低压不锈钢管件 | 1.等径三通安装 2.综合管架上安装 3.TS65Ⅱx4，S30408 4.电弧焊 | 个 | 1 | 64.1704 | 64.1704
145 | 低压不锈钢管件 | 1.等径三通安装 2.综合管架上安装 3.TS50Ⅱx3.5，S30408 4.电弧焊 | 个 | 2 | 42.4144 | 84.8288
146 | 低压法兰阀门 | 1.钢制不锈钢截止阀安装 2.综合管架上安装 3.DN125 PN16 J41H-16P 4.法兰连接 | 个 | 2 | 136.3278 | 272.6556
147 | 低压法兰阀门 | 1.钢制不锈钢截止阀安装 2.综合管架上安装 3.DN100 PN16 J41H-16P 4.法兰连接 | 个 | 1 | 121.422 | 121.422
148 | 低压法兰阀门 | 1.钢制不锈钢截止阀安装 2.综合管架上安装 3.DN65 PN16 J41H-16P 4.法兰连接 | 个 | 3 | 45.374 | 136.122
149 | 低压法兰阀门 | 1.钢制不锈钢截止阀安装 2.综合管架上安装 3.DN50 PN16 J41H-16P 4.法兰连接 | 个 | 6 | 33.8786 | 203.2716
150 | 低压法兰阀门 | 1.钢制不锈钢截止阀安装 2.综合管架上安装 3.DN40 PN16 J41H-16P 4.法兰连接 | 个 | 1 | 32.4674 | 32.4674
151 | 低压不锈钢法兰 | 1.不锈钢对焊法兰安装 2.DN125 PN16 S30408 3.采用D型进金属缠绕垫片 4.电弧焊 | 副 | 2 | 420.6062 | 841.2124
152 | 低压不锈钢法兰 | 1.不锈钢对焊法兰安装 2.DN100 PN16 S30408 3.采用D型进金属缠绕垫片 4.电弧焊 | 副 | 1 | 360.395 | 360.395
153 | 低压不锈钢法兰 | 1.不锈钢对焊法兰安装 2.DN65 PN16 S30408 3.采用D型进金属缠绕垫片 4.电弧焊 | 副 | 3 | 197.6758 | 593.0274
154 | 低压不锈钢法兰 | 1.不锈钢对焊法兰安装 2.DN50 PN16 S30408 3.采用D型进金属缠绕垫片 4.电弧焊 | 副 | 6 | 164.6008 | 987.6048
155 | 低压不锈钢法兰 | 1.不锈钢对焊法兰安装 2.DN40 PN16 S30408 3.采用D型进金属缠绕垫片 4.电弧焊 | 副 | 1 | 140.483 | 140.483
156 | 管道压力试验 | 1.管道压力实验 2.DN200以内 | m | 733 | 5.339 | 3913.487
157 | 管道压力试验 | 1.管道压力实验 2.DN100以内 | m | 252 | 3.857 | 971.964
158 | 管道压力试验 | 1.管道压力实验 2.DN50以内 | m | 264 | 3.116 | 822.624
159 | 管道系统吹扫 | 1.管道水冲洗 2.DN200以内 | m | 733 | 6.5835 | 4825.7055
160 | 管道系统吹扫 | 1.管道水冲洗 2.DN100以内 | m | 252 | 3.3535 | 845.082
161 | 管道系统吹扫 | 1.管道水冲洗 2.DN50以内 | m | 264 | 2.3655 | 624.492
1.7 | SA浓硫酸管道
162 | 低压不锈钢管 | 1.不锈钢无缝钢管安装 2.综合管架上安装 3.φ89x4.5，S31603 4.氩弧焊 | m | 1560 | 16.4997 | 25739.532
163 | 低压不锈钢管件 | 1.90°弯头安装 2.综合管架上安装 3.90EL80Ⅱx4.5，S31603 4.氩弧焊 | 个 | 80 | 83.4103 | 6672.824
164 | 管道压力试验 | 1.管道液压实验 2.DN100以内 | m | 1560 | 3.9382 | 6143.592
165 | 管道系统吹扫 | 1.管道空气吹扫 2.DN100以内 | m | 1560 | 1.8624 | 2905.344
166 | 管道压力试验 | 1.管道泄漏性试验 2.DN100以内 | m | 1560 | 3.4532 | 5386.992
| 一标段小计 |  |  |  |  | 319788.8277
二标段
2.1 | PG02侧吹炉二次风、PG03烟化炉工艺风
108 | 低压碳钢管 | 1.焊接钢管安装 2.综合管架上安装 3.φ720x11，Q235-B 4.电弧焊 | m | 216 | 122.8528 | 26536.2048
109 | 低压碳钢管 | 1.焊接钢管安装 2.综合管架上安装 3.φ530x10，Q235-B 4.电弧焊 | m | 216 | 77.9884 | 16845.4944
110 | 低压碳钢管件 | 1.90°弯头安装 2.综合管架上安装 3.90EL700Ⅱx11，Q235-B 4.电弧焊 | 个 | 6 | 1034.3998 | 6206.3988
111 | 低压碳钢管件 | 1.90°弯头安装 2.综合管架上安装 3.90EL500Ⅱx10，Q235-B 4.电弧焊 | 个 | 6 | 551.1912 | 3307.1472
112 | 管道压力试验 | 1.管道气压试验 2.DN700 3.采用无油干燥压缩空气或氮气 | m | 216 | 10.9564 | 2366.5824
113 | 管道压力试验 | 1.管道气压试验 2.DN500 3.采用无油干燥压缩空气或氮气 | m | 216 | 7.6734 | 1657.4544
114 | 管道系统吹扫 | 1.管道压缩气体吹扫 2.DN700 3.采用无油干燥压缩空气或氮气 | m | 126 | 8.0262 | 1011.3012
115 | 管道系统吹扫 | 1.管道压缩气体吹扫 2.DN500 3.采用无油干燥压缩空气或氮气 | m | 126 | 4.704 | 592.704
2.2 | DMW除盐水、CWP凝结水
116 | 低压碳钢管 | 1.无缝钢管安装 2.综合管架上安装 3.φ108x4.5，20# 4.电弧焊 | m | 2136 | 17.2186 | 36778.9296
117 | 低压碳钢管件 | 1.90°弯头安装 2.综合管架上安装 3.90EL100Ⅱx4.5，20# 4.电弧焊 | 个 | 100 | 82.9472 | 8294.72
118 | 管道压力试验 | 1.管道液压实验 2.DN100以内 | m | 2136 | 3.9788 | 8498.7168
119 | 管道系统吹扫 | 1.管道水冲洗 2.DN100以内 | m | 2136 | 3.4594 | 7389.2784
2.3 | HP双氧水管道
167 | 低压不锈钢管 | 1.不锈钢无缝钢管安装 2.综合管架上安装 3.φ25x3.5，S31603 4.氩弧焊 | m | 270 | 5.2477 | 1416.879
168 | 低压不锈钢管件 | 1.90°弯头安装 2.综合管架上安装 3.90EL20Ⅱx3.5，S31603 4.氩弧焊 | 个 | 10 | 18.3621 | 183.621
169 | 管道压力试验 | 1.管道液压实验 2.DN20 | m | 270 | 3.1816 | 859.032
170 | 管道系统吹扫 | 1.管道水冲洗 2.DN20 | m | 270 | 2.4153 | 652.131
171 | 管道压力试验 | 1.管道泄漏性试验 2.DN20 | m | 270 | 2.813 | 759.51
2.4 | CWS、CWR循环水管道
190 | 低压碳钢管 | 1.焊接钢管安装 2.综合管架上安装 3.φ820x11，Q235-B 4.电弧焊 | m | 90 | 134.6644 | 12119.796
191 | 低压碳钢管 | 1.焊接钢管安装 2.综合管架上安装 3.φ720x11，Q235-B 4.电弧焊 | m | 90 | 117.8384 | 10605.456
192 | 低压碳钢管 | 1.焊接钢管安装 2.综合管架上安装 3.φ530x10，Q235-B 4.电弧焊 | m | 108 | 74.8052 | 8078.9616
193 | 低压碳钢管 | 1.焊接钢管安装 2.综合管架上安装 3.φ426x10，Q235-B 4.电弧焊 | m | 108 | 55.507 | 5994.756
194 | 低压碳钢管 | 1.焊接钢管安装 2.综合管架上安装 3.φ159x4.5，Q235-B 4.电弧焊 | m | 150 | 22.9266 | 3438.99
195 | 低压碳钢管 | 1.焊接钢管安装 2.综合管架上安装 3.φ133x4.5，Q235-B 4.电弧焊 | m | 150 | 19.8528 | 2977.92
196 | 低压碳钢管 | 1.焊接钢管安装 2.综合管架上安装 3.φ89x4，Q235-B 4.电弧焊 | m | 36 | 10.0298 | 361.0728
197 | 低压碳钢管 | 1.焊接钢管安装 2.综合管架上安装 3.φ76x4，Q235-B 4.电弧焊 | m | 264 | 8.4694 | 2235.9216
198 | 低压碳钢管 | 1.焊接钢管安装 2.综合管架上安装 3.φ45x3.5，Q235-B 4.电弧焊 | m | 300 | 5.546 | 1663.8
199 | 低压碳钢管 | 1.焊接钢管安装 2.综合管架上安装 3.φ32x3.5，Q235-B 4.电弧焊 | m | 12 | 4.4274 | 53.1288
200 | 低压碳钢管件 | 1.90°弯头安装 2.综合管架上安装 3.W90EL800Ⅱx11，Q235-B 4.电弧焊 | 个 | 2 | 1133.922 | 2267.844
201 | 低压碳钢管件 | 1.90°弯头安装 2.综合管架上安装 3.W90EL700Ⅱx11，Q235-B 4.电弧焊 | 个 | 2 | 921.3128 | 1842.6256
202 | 低压碳钢管件 | 1.90°弯头安装 2.综合管架上安装 3.W90EL500Ⅱx10，Q235-B 4.电弧焊 | 个 | 2 | 528.6936 | 1057.3872
203 | 低压碳钢管件 | 1.90°弯头安装 2.综合管架上安装 3.W90EL400Ⅱx10，Q235-B 4.电弧焊 | 个 | 2 | 390.1752 | 780.3504
204 | 低压碳钢管件 | 1.90°弯头安装 2.综合管架上安装 3.W90EL150Ⅱx4.5，Q235-B 4.电弧焊 | 个 | 8 | 119.8782 | 959.0256
205 | 低压碳钢管件 | 1.90°弯头安装 2.综合管架上安装 3.W90EL125Ⅱx4.5，Q235-B 4.电弧焊 | 个 | 8 | 89.958 | 719.664
206 | 低压碳钢管件 | 1.90°弯头安装 2.综合管架上安装 3.W90EL80Ⅱx4，Q235-B 4.电弧焊 | 个 | 4 | 58.092 | 232.368
207 | 低压碳钢管件 | 1.90°弯头安装 2.综合管架上安装 3.W90EL65Ⅱx4，Q235-B 4.电弧焊 | 个 | 16 | 49.632 | 794.112
208 | 低压碳钢管件 | 1.90°异径弯头安装 2.综合管架上安装 3.90ELR65x25Ⅱx4，Q235-B 4.电弧焊 | 个 | 4 | 49.632 | 198.528
209 | 低压碳钢管件 | 1.90°弯头安装 2.综合管架上安装 3.W90EL40Ⅱx3.5，Q235-B 4.电弧焊 | 个 | 32 | 28.8486 | 923.1552
210 | 低压碳钢管件 | 1.偏心异径管安装 2.综合管架上安装 3.WRE800x500Ⅱx11，Q235-B 4.电弧焊 | 个 | 1 | 1133.922 | 1133.922
211 | 低压碳钢管件 | 1.偏心异径管安装 2.综合管架上安装 3.WRE80x65Ⅱx4，Q235-B 4.电弧焊 | 个 | 2 | 58.092 | 116.184
212 | 低压碳钢管件 | 1.等径三通安装 2.综合管架上安装 3.WTS800Ⅱx11，Q235-B 4.电弧焊 | 个 | 1 | 1133.922 | 1133.922
213 | 低压碳钢管件 | 1.等径三通安装 2.综合管架上安装 3.WTS80Ⅱx4，Q235-B 4.电弧焊 | 个 | 2 | 58.092 | 116.184
214 | 低压碳钢管件 | 1.等径三通安装 2.综合管架上安装 3.WTS40Ⅱx3.5，Q235-B 4.电弧焊 | 个 | 2 | 28.8486 | 57.6972
215 | 低压法兰阀门 | 1.蝶阀安装 2.综合管架上安装 3.DN100 PN10 D371X-10 4.法兰连接 | 个 | 1 | 116.466 | 116.466
216 | 低压法兰阀门 | 1.蝶阀安装 2.综合管架上安装 3.DN800 PN10 D371X-10 4.法兰连接 | 个 | 1 | 1214.9218 | 1214.9218
217 | 低压法兰阀门 | 1.蝶阀安装 2.综合管架上安装 3.DN700 PN10 D371X-10 4.法兰连接 | 个 | 1 | 985.0166 | 985.0166
218 | 低压法兰阀门 | 1.蝶阀安装 2.综合管架上安装 3.DN500 PN10 D371X-10 4.法兰连接 | 个 | 1 | 575.4774 | 575.4774
219 | 低压法兰阀门 | 1.蝶阀安装 2.综合管架上安装 3.DN400 PN10 D371X-10 4.法兰连接 | 个 | 1 | 438.1904 | 438.1904
220 | 低压法兰阀门 | 1.蝶阀安装 2.综合管架上安装 3.DN150 PN10 D371X-10 4.法兰连接 | 个 | 1 | 137.4468 | 137.4468
221 | 低压法兰阀门 | 1.蝶阀安装 2.综合管架上安装 3.DN125 PN10 D371X-10 4.法兰连接 | 个 | 1 | 130.7634 | 130.7634
222 | 低压法兰阀门 | 1.蝶阀安装 2.综合管架上安装 3.DN65 PN10 D371X-10 4.法兰连接 | 个 | 2 | 43.522 | 87.044
223 | 低压法兰阀门 | 1.蝶阀安装 2.综合管架上安装 3.DN40 PN10 D371X-10 4.法兰连接 | 个 | 6 | 31.1422 | 186.8532
224 | 低压碳钢焊接法兰 | 1.碳钢对焊法兰安装 2.综合管架上安装 3.DN800 PN10 4.柔性石墨复合垫片 5.电弧焊 | 副 | 1 | 4033.8596 | 4033.8596
225 | 低压碳钢焊接法兰 | 1.碳钢对焊法兰安装 2.综合管架上安装 3.DN700 PN10 4.柔性石墨复合垫片 5.电弧焊 | 副 | 1 | 3641.7574 | 3641.7574
226 | 低压碳钢焊接法兰 | 1.碳钢对焊法兰安装 2.综合管架上安装 3.DN500 PN10 4.柔性石墨复合垫片 5.电弧焊 | 副 | 1 | 1668.077 | 1668.077
227 | 低压碳钢焊接法兰 | 1.碳钢对焊法兰安装 2.综合管架上安装 3.DN400 PN10 4.柔性石墨复合垫片 5.电弧焊 | 副 | 1 | 1295.179 | 1295.179
228 | 低压碳钢焊接法兰 | 1.碳钢对焊法兰安装 2.综合管架上安装 3.DN150 PN10 4.柔性石墨复合垫片 5.电弧焊 | 副 | 1 | 382.6928 | 382.6928
229 | 低压碳钢焊接法兰 | 1.碳钢对焊法兰安装 2.综合管架上安装 3.DN125 PN10 4.柔性石墨复合垫片 5.电弧焊 | 副 | 1 | 281.4266 | 281.4266
230 | 低压碳钢焊接法兰 | 1.碳钢对焊法兰安装 2.综合管架上安装 3.DN65 PN10 4.柔性石墨复合垫片 5.电弧焊 | 副 | 2 | 167.461 | 334.922
231 | 低压碳钢焊接法兰 | 1.碳钢对焊法兰安装 2.综合管架上安装 3.DN40 PN10 4.柔性石墨复合垫片 5.电弧焊 | 副 | 6 | 119.145 | 714.87
232 | 管道压力试验 | 1.管道液压实验 2.DN800以内 | m | 180 | 18.4992 | 3329.856
233 | 管道压力试验 | 1.管道液压实验 2.DN500以内 | m | 108 | 11.6936 | 1262.9088
234 | 管道压力试验 | 1.管道液压实验 2.DN400以内 | m | 108 | 9.4376 | 1019.2608
235 | 管道压力试验 | 1.管道液压实验 2.DN200以内 | m | 300 | 5.2828 | 1584.84
236 | 管道压力试验 | 1.管道液压实验 2.DN100以内 | m | 300 | 3.8164 | 1144.92
237 | 管道压力试验 | 1.管道液压实验 2.DN50以内 | m | 312 | 3.0832 | 961.9584
238 | 管道系统吹扫 | 1.管道水冲洗 2.DN800以内 | m | 90 | 60.395 | 5435.55
239 | 管道系统吹扫 | 1.管道水冲洗 2.DN700以内 | m | 90 | 49.0586 | 4415.274
240 | 管道系统吹扫 | 1.管道水冲洗 2.DN500以内 | m | 108 | 26.9874 | 2914.6392
241 | 管道系统吹扫 | 1.管道水冲洗 2.DN400以内 | m | 108 | 18.4616 | 1993.8528
242 | 管道系统吹扫 | 1.管道水冲洗 2.DN200以内 | m | 300 | 6.5142 | 1954.26
243 | 管道系统吹扫 | 1.管道水冲洗 2.DN100以内 | m | 300 | 3.3182 | 995.46
244 | 管道系统吹扫 | 1.管道水冲洗 2.DN50以内 | m | 312 | 2.3406 | 730.2672
2.5 | PW生产水
245 | 低压碳钢管 | 1.焊接钢管安装 2.综合管架上安装 3.φ57x3.5，Q235-B 4.电弧焊 | m | 150 | 6.3074 | 946.11
246 | 低压碳钢管件 | 1.90°弯头安装 2.综合管架上安装 3.W90EL50Ⅱx3.5，Q235-B 4.电弧焊 | 个 | 8 | 34.8364 | 278.6912
247 | 低压碳钢管件 | 1.对焊接管座安装 2.综合管架上安装 3.WOL200x50Ⅱ-STD，Q235-B 4.电弧焊 | 个 | 1 | 162.8362 | 162.8362
248 | 低压法兰阀门 | 1.蝶阀安装 2.综合管架上安装 3.DN50 PN10 D371X-10 4.法兰连接 | 个 | 1 | 32.4958 | 32.4958
249 | 低压碳钢焊接法兰 | 1.碳钢对焊法兰安装 2.综合管架上安装 3.DN50 PN10 4.柔性石墨复合垫片 5.电弧焊 | 副 | 1 | 169.6606 | 169.6606
250 | 管道压力试验 | 1.管道压力实验 2.DN50以内 | m | 150 | 3.0832 | 462.48
251 | 管道系统吹扫 | 1.管道水冲洗 2.DN50以内 | m | 150 | 2.3406 | 351.09
2.6 | 生活水
257 | 钢管 | 1.热镀锌焊接钢管安装 2.综合管架上安装 3.DN100，Q235-B 4.电弧焊 | m | 500 | 21.5072 | 10753.6
258 | 管道消毒冲洗 | 1.生活水管道消毒冲洗 2.DN100 | m | 500 | 0.8178 | 408.9
| 二标段小计 |  |  |  |  | 240752.752
三标段
3.1 | PL01-PL03含锌溶液管
172 | 衬里钢管预制安装 | 1.衬塑钢管安装 2.成品管道法兰连接 3.DN100，PN10 UHMW-PE/20 4.综合管架上安装 5.钢衬塑（90EL100ⅡPN10）90°弯头48个， | m | 930 | 32.623 | 30339.39
173 | 管道压力试验 | 1.管道液压实验 2.DN100以内 | m | 930 | 3.857 | 3587.01
174 | 管道系统吹扫 | 1.管道水冲洗 2.DN100以内 | m | 930 | 3.3535 | 3118.755
3.2 | PL04-PL06废水及回用水管道
175 | 低压碳钢管 | 1.焊接钢管安装 2.综合管架上安装 3.φ108x4，Q235-B 4.电弧焊 | m | 108 | 16.6915 | 1802.682
176 | 低压碳钢管 | 1.焊接钢管安装 2.综合管架上安装 3.φ89x4，Q235-B 4.电弧焊 | m | 600 | 10.1365 | 6081.9
177 | 低压碳钢管件 | 1.90°弯头安装 2.综合管架上安装 3.W90EL100Ⅱx4，Q235-B 4.电弧焊 | 个 | 12 | 80.408 | 964.896
178 | 低压碳钢管件 | 1.90°弯头安装 2.综合管架上安装 3.W90EL80Ⅱx4，Q235-B 4.电弧焊 | 个 | 24 | 58.71 | 1409.04
179 | 低压碳钢管件 | 1.异径三通安装 2.综合管架上安装 3.WTR200x200x100Ⅱx6，Q235-B 4.电弧焊 | 个 | 1 | 164.5685 | 164.5685
180 | 低压碳钢管件 | 1.等径三通安装 2.综合管架上安装 3.WTS80Ⅱx4，Q235-B 4.电弧焊 | 个 | 2 | 58.71 | 117.42
181 | 低压法兰阀门 | 1.蝶阀安装 2.综合管架上安装 3.DN100 PN10 D371X-10 4.法兰连接 | 个 | 1 | 117.705 | 117.705
182 | 低压法兰阀门 | 1.蝶阀安装 2.综合管架上安装 3.DN80 PN10 D371X-10 4.法兰连接 | 个 | 2 | 47.9655 | 95.931
183 | 低压碳钢焊接法兰 | 1.碳钢对焊法兰安装 2.综合管架上安装 3.DN100 PN10 4.柔性石墨复合垫片 5.电弧焊 | 副 | 1 | 246.867 | 246.867
184 | 低压碳钢焊接法兰 | 1.碳钢对焊法兰安装 2.综合管架上安装 3.DN80 PN10 4.柔性石墨复合垫片 5.电弧焊 | 副 | 2 | 164.4735 | 328.947
185 | 管道压力试验 | 1.管道液压实验 2.DN100以内 | m | 708 | 3.857 | 2730.756
186 | 管道系统吹扫 | 1.管道水冲洗 2.DN100以内 | m | 708 | 3.3535 | 2374.278
3.3 | PL07废酸管
187 | 衬里钢管预制安装 | 1.衬塑钢管安装 2.成品管道法兰连接 3.DN50，PN10 钢衬PO 4.综合管架上安装 5.钢衬PO（90EL50Ⅱ）90°弯头16个 | m | 240 | 20.672 | 4961.28
188 | 管道压力试验 | 1.管道液压实验 2.DN50以内 | m | 240 | 3.116 | 747.84
189 | 管道系统吹扫 | 1.管道水冲洗 2.DN50以内 | m | 240 | 2.3655 | 567.72
3.4 | PC煤粉输送管
252 | 低压碳钢管 | 1.无缝钢管安装 2.综合管架上安装 3.φ159x8，10# 4.氩电联焊 | m | 150 | 24.863 | 3729.45
253 | 低压铸铁管件 | 1.90°法兰弯头安装 2.综合管架上安装 3.90EL150Ⅱx8，内衬陶瓷大曲率半径 4.法兰连接 | 个 | 12 | 6.0818 | 72.9816
254 | 低压碳钢焊接法兰 | 1.碳钢对焊法兰安装 2.综合管架上安装 3.DN150 PN10 4.柔性石墨复合垫片 5.氩电联焊 | 副 | 12 | 409.7836 | 4917.4032
255 | 管道压力试验 | 1.管道压力实验 2.DN150 | m | 150 | 5.2828 | 792.42
256 | 管道系统吹扫 | 1.管道水冲洗 2.DN150 | m | 150 | 6.5142 | 977.13
| 三标段小计 |  |  |  |  | 70246.3703
四标段
4.1 | 附件安装、防腐保温等附属工作
259 | 低压法兰阀门 | 1.液体流量计安装 2.DN150 PN10 3.法兰连接 4.主材甲供 | 个 | 1 | 135.9846 | 135.9846
260 | 低压碳钢焊接法兰 | 1.碳钢对焊法兰安装 2.综合管架上安装 3.DN150 PN10 4.柔性石墨复合垫片 5.电弧焊 | 副 | 1 | 559.0416 | 559.0416
261 | 低压法兰阀门 | 1.压缩空气孔板流量计安装 2.DN150 PN16 3.法兰连接 4.主材甲供 | 个 | 1 | 135.9846 | 135.9846
262 | 低压不锈钢法兰 | 1.不锈钢对焊法兰安装 2.DN150 PN16 S30408 3.采用D型进金属缠绕垫片 4.氩电联焊 | 副 | 1 | 566.6583 | 566.6583
263 | 低压法兰阀门 | 1.液体流量计安装 2.DN100 PN10 3.法兰连接 4.主材甲供 | 个 | 2 | 115.227 | 230.454
264 | 低压碳钢焊接法兰 | 1.碳钢对焊法兰安装 2.综合管架上安装 3.DN100 PN10 4.柔性石墨复合垫片 5.电弧焊 | 副 | 2 | 241.6698 | 483.3396
265 | 低压法兰阀门 | 1.空压机出口流量计安装 2.DN200 PN16 3.法兰连接 4.主材甲供 | 个 | 1 | 207.8364 | 207.8364
266 | 低压不锈钢法兰 | 1.不锈钢对焊法兰安装 2.DN200 PN16 S30408 3.采用D型进金属缠绕垫片 4.氩电联焊 | 副 | 1 | 837.2232 | 837.2232
267 | 低压法兰阀门 | 1.侧吹炉一次风用压缩空气孔板流量计安装 2.综合管架上安装 3.DN250 PN16 4.法兰连接 5.主材甲供 | 个 | 1 | 287.8722 | 287.8722
268 | 低压碳钢焊接法兰 | 1.碳钢对焊法兰安装 2.综合管架上安装 3.DN250 PN16 4.D型金属缠绕垫片 5.氩电联焊 | 副 | 1 | 771.342 | 771.342
269 | 低压法兰阀门 | 1.氧气孔板流量计安装 2.综合管架上安装 3.DN600 4.法兰连接 5.主材甲供 | 个 | 1 | 758.0988 | 758.0988
270 | 低压不锈钢法兰 | 1.不锈钢平焊法兰安装 2.DN600 PN10 S30408 3.采用四氟垫片 4.焊接 | 副 | 1 | 1683.0396 | 1683.0396
271 | 管口焊接充氩气保护 | 1.焊口充氩气保护 2.DN400 | 口 | 13 | 47.43 | 616.59
272 | 管口焊接充氩气保护 | 1.焊口充氩气保护 2.DN300以内 | 口 | 69 | 35.4702 | 2447.4438
273 | 管口焊接充氩气保护 | 1.焊口充氩气保护 2.DN200以内 | 口 | 121 | 28.7742 | 3481.6782
274 | 管口焊接充氩气保护 | 1.焊口充氩气保护 2.DN100以内 | 口 | 139 | 24.0684 | 3345.5076
275 | 管口焊接充氩气保护 | 1.焊口充氩气保护 2.DN50以内 | 口 | 126 | 22.2828 | 2807.6328
276 | 焊缝X射线探伤 | 1.X射线探伤 2.有效胶片尺寸80mm×300mm 3.管双壁厚(mm以内) 16以内 | 张 | 523 | 31.32 | 16380.36
277 | 焊缝X射线探伤 | 1.X射线探伤 2.有效胶片尺寸80mm×150mm 3.管双壁厚(mm以内) 16以内 | 张 | 588 | 29.619 | 17415.972
278 | 焊缝磁粉探伤 | 1.管口磁粉探伤 2.DN350以上 | 口 | 3 | 9.693 | 29.079
279 | 焊缝磁粉探伤 | 1.管口磁粉探伤 2.DN150以内 | 口 | 33 | 4.563 | 150.579
280 | 焊缝渗透探伤 | 1.管口渗透探伤 2.DN200以内 | 口 | 3 | 24.633 | 73.899
281 | 焊缝渗透探伤 | 1.管口渗透探伤 2.DN100以内 | 口 | 8 | 12.177 | 97.416
282 | 高效隔热管托安装 | 1.高效隔热滑动管托安装 2.DN300、H=150、L=600 3.参照图纸 | 套 | 13 | 393.6969 | 5118.0597
283 | 高效隔热管托安装 | 1.高效隔热固定管托安装 2.DN300、H=150、L=500 3.参照图纸 | 套 | 4 | 299.8715 | 1199.486
284 | 高效隔热管托安装 | 1.高效隔热滑动管托安装 2.DN300、H=150、L=400 3.参照图纸 | 套 | 4 | 239.887 | 959.548
285 | 高效隔热管托安装 | 1.高效隔热固定管托安装 2.DN250、H=150、L=500 3.参照图纸 | 套 | 1 | 269.875 | 269.875
286 | 高效隔热管托安装 | 1.高效隔热滑动管托安装 2.DN250、H=150、L=400 3.参照图纸 | 套 | 5 | 239.887 | 1199.435
287 | 高效隔热管托安装 | 1.高效隔热固定管托安装 2.DN200、H=150、L=500 3.参照图纸 | 套 | 1 | 239.887 | 239.887
288 | 高效隔热管托安装 | 1.高效隔热滑动管托安装 2.DN200、H=150、L=400 3.参照图纸 | 套 | 5 | 209.899 | 1049.495
289 | 高效隔热管托安装 | 1.高效隔热固定管托安装 2.DN150、H=150、L=500 3.参照图纸 | 套 | 2 | 209.899 | 419.798
290 | 高效隔热管托安装 | 1.高效隔热滑动管托安装 2.DN150、H=150、L=400 3.参照图纸 | 套 | 12 | 179.9195 | 2159.034
291 | 高效隔热管托安装 | 1.高效隔热固定管托安装 2.DN100、H=100、L=400 3.参照图纸 | 套 | 4 | 149.94 | 599.76
292 | 高效隔热管托安装 | 1.高效隔热滑动管托安装 2.DN100、H=100、L=300 3.参照图纸 | 套 | 46 | 119.9435 | 5517.401
293 | 高效隔热管托安装 | 1.高效隔热固定管托安装 2.DN80、H=100、L=400 3.参照图纸 | 套 | 8 | 131.9455 | 1055.564
294 | 高效隔热管托安装 | 1.高效隔热滑动管托安装 2.DN80、H=100、L=300 3.参照图纸 | 套 | 101 | 107.95 | 10902.95
295 | 保温单管单拉杆轻载长管夹弹簧吊架安装 | 1.保温单管单拉杆轻载长管夹弹簧吊架 2.DN80 | 套 | 1 | 5.1987 | 5.1987
296 | 管道支吊架制作与安装 | 1.碳钢支吊架制作安装 2.综合管架上安装 3.Q235B和20# | kg | 3277 | 6.345 | 20792.565
297 | 管道支吊架制作与安装 | 1.不锈钢支吊架制作安装 2.综合管架上安装 3.S30408 | kg | 467 | 7.11 | 3320.37
298 | 喷射除锈 | 1.管道喷砂除锈 2.除锈等级Sa2.5级 | m2 | 1422 | 25.704 | 36551.088
299 | 喷射除锈 | 1.一般钢结构喷砂除锈 2.除锈等级Sa2.5级 | kg | 3277 | 1.9888 | 6517.2976
300 | 管道防腐蚀 | 1.管道道刷环氧磷酸锌底漆二遍、干漆膜厚度不小于100μm，环氧云铁中间漆一遍、干漆膜厚度不小于50μm，脂肪族聚氨酯面漆二遍、干漆膜厚度不小于80μm | m2 | 1173 | 49.4032 | 57949.9536
301 | 管道刷油 | 1.管道外表面刷有机硅耐热底漆二遍，干漆膜厚度不小于50μm | m2 | 250 | 7.9728 | 1993.2
302 | 一般钢结构防腐蚀 | 1.一般钢结构刷环氧磷酸锌底漆二遍、干漆膜厚度不小于100μm，环氧云铁中间漆一遍、干漆膜厚度不小于50μm，脂肪族聚氨酯面漆二遍、干漆膜厚度不小于80μm | kg | 3277 | 2.4904 | 8161.0408
303 | 管道绝热 | 1.高温玻璃棉管壳保温 2.管径DN500以内 3.厚度40mm、30mm | m3 | 17 | 635.2016 | 10798.4272
304 | 管道绝热 | 1.高温玻璃棉管壳保温 2.管径DN300以内 3.厚度40mm、30mm | m3 | 43 | 742.8344 | 31941.8792
305 | 管道绝热 | 1.高温玻璃棉管壳保温 2.管径DN50以内 3.厚度40mm、30mm | m3 | 24 | 1008.8408 | 24212.1792
306 | 管道绝热 | 1.高温玻璃棉管壳保温 2.管径DN125以内 3.厚度40mm、30mm | m3 | 0.24 | 789.8176 | 189.5562
307 | 防潮层、保护层 | 1.反辐射层安装 2.耐高温铝箔玻纤布 | m2 | 2770 | 12.2408 | 33907.016
308 | 防潮层、保护层 | 1.保护层安装 2.铝合金板δ=0.7mm | m2 | 1381 | 27.2425 | 37621.8925
| 四标段小计 |  |  |  |  | 358154.989
报 价 汇 总 | 一标段 | 大写：
小写：
| 二标段 | 大写：
小写：
| 三标段 | 大写：
小写：
| 四标段 | 大写：
小写：
说明：1、上述报价包含材料、设备的卸车、倒运、制作安装、试车及措施等费用。
2、每项投标单价不得高于最高限价的单价。
投标单位（章）：
法人代表：
日 期：
说明