## 铜山管道制作安装
附表三
投标报价明细表
工程名称：铜山矿区大凹山-寒山水泥用石灰岩980万吨/年露天开采建设（管道制作安装）工程劳务分包
序号 | 项目名称 | 项目特征描述 | 单位 | 工程量 |  |  | 最高限价(元) |  | 报价(元)
[6 empty] | 下浮比例 | 最高限价 | 合价 | 单价 | 合价
一、1～3#转运站
1.1 | 1#转运站生产给水管系统
1 | 低压碳钢管 | 1.名称：焊接钢管 2.规格：DN20 3.材质：Q235 4.连接形式、焊接方法：电弧焊 | m | 9.2 | 4.53 | 12% | 3.7871 | 34.8411
2 | 低压碳钢管 | 1.名称：焊接钢管 2.规格：DN32 3.材质：Q235 4.连接形式、焊接方法：电弧焊 | m | 7 | 6.28 | 12% | 5.2501 | 36.7506
3 | 低压碳钢管 | 1.名称：焊接钢管 2.规格：DN40 3.材质：Q235 4.连接形式、焊接方法：电弧焊 | m | 29.8 | 6.96 | 12% | 5.8186 | 173.3931
4 | 管道压力试验 | 1.规格、型号：DN50以下 2.压力等级：低压 3.管内介质：水 | m | 46 | 3.89 | 12% | 3.252 | 149.5938
5 | 管道系统吹扫 | 1.规格、型号：DN50以下 2.管内介质：水 | m | 46 | 2.87 | 12% | 2.3993 | 110.3687
6 | 低压碳钢管件 | 1.名称：钢制弯头 2.规格：DN20 3.材质：Q235 4.连接方式：电弧焊 | 个 | 2 | 20.29 | 12% | 16.9624 | 33.9249
7 | 低压碳钢管件 | 1.名称：钢制弯头 2.规格：DN40 3.材质：Q235 4.连接方式：电弧焊 | 个 | 3 | 40.84 | 12% | 34.1422 | 102.4267
8 | 低压碳钢管件 | 1.名称：钢制三通 2.规格：DN32/DN20 3.材质：Q235 4.连接方式：电弧焊 | 个 | 2 | 37.02 | 12% | 30.9487 | 61.8974
9 | 低压碳钢管件 | 1.名称：钢制三通 2.规格：DN40/DN20 3.材质：Q235 4.连接方式：电弧焊 | 个 | 2 | 46.64 | 12% | 38.991 | 77.9821
10 | 低压碳钢管件 | 1.名称：钢制三通 2.规格：DN40/DN40 3.材质：Q235 4.连接方式：电弧焊 | 个 | 1 | 46.64 | 12% | 38.991 | 38.991
11 | 低压碳钢管件 | 1.名称：钢制异径管 2.规格：DN32/DN20 3.材质：Q235 4.连接方式：电弧焊 | 个 | 2 | 35.22 | 12% | 29.4439 | 58.8878
12 | 低压碳钢管件 | 1.名称：钢制异径管 2.规格：DN40/DN32 3.材质：Q235 4.连接方式：电弧焊 | 个 | 2 | 41.94 | 12% | 35.0618 | 70.1237
13 | 低压螺纹阀门 | 1.名称：螺纹截止阀 2.材质：按设计 3.型号、规格：DN20 4.连接形式：螺纹连接 | 个 | 6 | 33.93 | 12% | 28.3655 | 170.1929
14 | 低压碳钢管件 | 1.名称：单头外丝接头 2.材质：Q235 3.规格：DN20 4.连接方式：电弧焊 | 个 | 12 | 18.54 | 12% | 15.4994 | 185.9933
15 | 低压螺纹阀门 | 1.名称：螺纹截止阀 2.材质：按设计 3.型号、规格：DN40 4.连接形式：螺纹连接 | 个 | 1 | 50.49 | 12% | 42.2096 | 42.2096
16 | 低压碳钢管件 | 1.名称：单头外丝接头 2.材质：Q235 3.规格：DN40 4.连接方式：电弧焊 | 个 | 2 | 39.44 | 12% | 32.9718 | 65.9437
17 | 低压碳钢管件 | 1.名称：双头外丝接头 2.材质：Q235 3.规格：DN40 4.连接方式：电弧焊 | 个 | 1 | 39.83 | 12% | 33.2979 | 33.2979
18 | 低压碳钢管件 | 1.名称：螺纹活接头 2.材质：Q235 3.规格：DN40 4.连接方式：电弧焊 | 个 | 1 | 41.34 | 12% | 34.5602 | 34.5602
19 | 套管制作与安装 | 1.名称：一般穿墙套管制作安装 2.材质：Q235 3.规格：DN50 | 个 | 2 | 23.25 | 12% | 19.437 | 38.874
20 | 手工除锈 | 1.除锈等级：St2 2.除锈内容：管道外表面 | m2 | 12.89 | 2.78 | 12% | 2.3241 | 29.9574
21 | 埋地管道刷油 | 1.油防腐方式：三油两布防腐，具体为环氧沥青底漆-面漆-玻璃丝布-面漆-玻璃丝布-面漆-面漆 2.漆膜厚度：干膜厚度＞0.4mm | m2 | 4.21 | 71.35 | 12% | 59.6486 | 251.1206
22 | 明敷管道刷油 | 1.油防腐方式：C53-31红丹醇酸防腐漆两遍及C04-42绿色醇酸磁漆两遍 2.漆膜厚度：按设计 | m2 | 8.68 | 20.77 | 12% | 17.3637 | 150.7171
23 | 挖沟槽土方 | 1.土壤类别：按设计 2.挖土深度：按设计 | m3 | 23 | 3.49 | 12% | 2.9176 | 67.1057
24 | 回填方 | 1.回填形式：沟槽回填 2.回填方式：就地回填，夯填 | m3 | 23 | 14.29 | 12% | 11.9464 | 274.7681
25 | 混凝土阀门井 | 1.名称：混凝土矩形阀门井 2.图集：05S502 3.井盖、井圈材质及规格：按设计 | 座 | 1 | 10957.73 | 12% | 9160.6623 | 9160.6623
1.2 | 1#转运站生活给水系统
26 | 塑料管 | 1.名称：PE型钢塑给水管 2.安装部位：室内 3.介质：生活水 4.规格、压力等级：DN15 5.连接形式：电热熔 6.压力试验及吹洗设计要求：按设计 | m | 2 | 47.35 | 12% | 39.5846 | 79.1692
27 | 塑料管 | 1.名称：PE型钢塑给水管 2.安装部位：室内 3.介质：生活水 4.规格、压力等级：DN25 5.连接形式：电热熔 6.压力试验及吹洗设计要求：按设计 | m | 17.6 | 49.08 | 12% | 41.0309 | 722.1435
28 | 螺纹阀门 | 1.名称：螺纹截止阀 2.材质：按设计 3.规格、压力等级：DN15 4.连接形式：电热熔 | 个 | 3 | 13.27 | 12% | 11.0937 | 33.2812
29 | 螺纹阀门 | 1.名称：螺纹截止阀 2.材质：按设计 3.规格、压力等级：DN25 4.连接形式：电热熔 | 个 | 1 | 19.7 | 12% | 16.4692 | 16.4692
30 | 水表 | 1.名称：螺纹水表 2.型号、规格：DN25 3.连接形式：螺纹连接 4.安装部位：室外: | 个 | 1 | 89.05 | 12% | 74.4458 | 74.4458
31 | 螺纹阀门 | 1.名称：自动排气阀 2.材质：按设计 3.规格、压力等级：DN15 4.连接形式：螺纹连接 | 个 | 1 | 24.39 | 12% | 20.39 | 20.39
32 | 挖沟槽土方 | 1.土壤类别：按设计 2.挖土深度：按设计 | m3 | 8 | 3.49 | 12% | 2.9176 | 23.3411
33 | 回填方 | 1.回填形式：沟槽回填 2.回填方式：就地回填，夯填 | m3 | 8 | 14.29 | 12% | 11.9464 | 95.5715
34 | 套管制作与安装 | 1.名称：一般穿墙套管制作安装 2.材质：Q235 3.规格：DN50 | 个 | 1 | 23.25 | 12% | 19.437 | 19.437
35 | 混凝土阀门井 | 1.名称：混凝土矩形阀门井 2.图集：05S502 3.井盖、井圈材质及规格：按设计 | 座 | 1 | 10957.73 | 12% | 9160.6623 | 9160.6623
1.3 | 1#转运站排水系统
36 | 塑料管 | 1.名称：塑料排水管 2.安装部位：室外 3.介质：污水 4.规格、压力等级：De110 5.连接形式：粘接 | m | 24 | 7.42 | 12% | 6.2031 | 148.8749
37 | 给、排水附（配）件 | 1.名称：地漏 3.材质：按设计 3.型号、规格：De110 4.安装方式：粘接 | 个 | 6 | 50.25 | 12% | 42.009 | 252.054
1.4 | 1#转运站排废水系统
38 | 离心泵 | 1.名称：不锈钢潜污泵 2.规格型号：Q=10m3/h，H=40m | 台 | 1 | 554.28 | 12% | 463.3781 | 463.3781
39 | 低压碳钢管 | 1.名称：焊接钢管 2.规格：DN65 3.材质：Q235 4.连接形式、焊接方法：电弧焊 | m | 14 | 10.6 | 12% | 8.8616 | 124.0624
40 | 管道压力试验 | 1.规格、型号：DN50以上，DN100以下 2.压力等级：低压 3.管内介质：水 | m | 14 | 4.85 | 12% | 4.0546 | 56.7644
41 | 管道系统吹扫 | 1.规格、型号：DN50以上，DN100以下 2.管内介质：水 | m | 14 | 3.98 | 12% | 3.3273 | 46.5819
42 | 低压碳钢管件 | 1.名称：钢制弯头 2.规格：DN65 3.材质：Q235 4.连接方式：电弧焊 | 个 | 4 | 75.69 | 12% | 63.2768 | 253.1074
43 | 低压法兰阀门 | 1.名称：法兰截止阀 2.材质：按设计 3.型号、规格：DN65 4.连接形式：法兰连接 | 个 | 1 | 54.2 | 12% | 45.3112 | 45.3112
44 | 低压法兰阀门 | 1.名称：法兰止回阀 2.材质：按设计 3.型号、规格：DN65 4.连接形式：法兰连接 | 个 | 1 | 54.2 | 12% | 45.3112 | 45.3112
45 | 低压碳钢焊接法兰 | 1.名称：碳钢法兰 2.材质：20# 3.结构形式：按设计 4.型号、规格：DN65 5.焊接方法：电弧焊 6.连接形式：与阀门连接 7.其他：配套法兰垫片、螺栓、螺母、垫圈 | 副 | 2 | 111.76 | 12% | 93.4314 | 186.8627
46 | 低压碳钢焊接法兰 | 1.名称：碳钢法兰 2.材质：Q235 3.结构形式：按设计 4.型号、规格：DN65 5.焊接方法：电弧焊 6.连接形式：与设备本体法兰对接 7.其他：配套法兰垫片、螺栓、螺母、垫圈 | 副 | 1 | 62.53 | 12% | 52.2751 | 52.2751
47 | 套管制作与安装 | 1.名称：一般穿墙套管 2.材质：Q235 3.规格：DN65 | 个 | 1 | 56.94 | 12% | 47.6018 | 47.6018
48 | 手工除锈 | 1.除锈等级：St2 2.除锈内容：管道外表面 | m2 | 3.34 | 2.78 | 12% | 2.3241 | 7.7624
49 | 埋地管道刷油 | 1.油防腐方式：三油两布防腐，具体为环氧沥青底漆-面漆-玻璃丝布-面漆-玻璃丝布-面漆-面漆 2.漆膜厚度：干膜厚度＞0.4mm | m2 | 2.1 | 71.35 | 12% | 59.6486 | 125.2621
50 | 明敷管道刷油 | 1.油防腐方式：C53-31红丹醇酸防腐漆两遍及C04-42绿色醇酸磁漆两遍 2.漆膜厚度：按设计 | m2 | 1.24 | 20.77 | 12% | 17.3637 | 21.531
51 | 挖沟槽土方 | 1.土壤类别：按设计 2.挖土深度：按设计 | m3 | 4 | 3.49 | 12% | 2.9176 | 11.6706
52 | 回填方 | 1.回填形式：沟槽回填 2.回填方式：就地回填，夯填 | m3 | 4 | 14.29 | 12% | 11.9464 | 47.7858
1.5 | 2#转运站生产给水管系统
53 | 低压碳钢管 | 1.名称：焊接钢管 2.规格：DN20 3.材质：Q235 4.连接形式、焊接方法：电弧焊 | m | 8.5 | 4.53 | 12% | 3.7871 | 32.1902
54 | 低压碳钢管 | 1.名称：焊接钢管 2.规格：DN32 3.材质：Q235 4.连接形式、焊接方法：电弧焊 | m | 32 | 6.28 | 12% | 5.2501 | 168.0026
55 | 管道压力试验 | 1.规格、型号：DN50以下 2.压力等级：低压 3.管内介质：水 | m | 40.5 | 3.89 | 12% | 3.252 | 131.7076
56 | 管道系统吹扫 | 1.规格、型号：DN50以下 2.管内介质：水 | m | 40.5 | 2.87 | 12% | 2.3993 | 97.1725
57 | 低压碳钢管件 | 1.名称：钢制弯头 2.规格：DN20 3.材质：Q235 4.连接方式：电弧焊 | 个 | 4 | 20.29 | 12% | 16.9624 | 67.8498
58 | 低压碳钢管件 | 1.名称：钢制弯头 2.规格：DN32 3.材质：Q235 4.连接方式：电弧焊 | 个 | 1 | 34.22 | 12% | 28.6079 | 28.6079
59 | 低压碳钢管件 | 1.名称：钢制三通 2.规格：DN32/DN32 3.材质：Q235 4.连接方式：电弧焊 | 个 | 3 | 37.02 | 12% | 30.9487 | 92.8462
60 | 低压碳钢管件 | 1.名称：钢制异径管 2.规格：DN32/DN20 3.材质：Q235 4.连接方式：电弧焊 | 个 | 4 | 35.22 | 12% | 29.4439 | 117.7757
61 | 低压螺纹阀门 | 1.名称：螺纹截止阀 2.材质：按设计 3.型号、规格：DN20 4.连接形式：螺纹连接 | 个 | 4 | 33.93 | 12% | 28.3655 | 113.4619
62 | 低压碳钢管件 | 1.名称：单头外丝接头 2.材质：Q235 3.规格：DN20 4.连接方式：电弧焊 | 个 | 8 | 18.54 | 12% | 15.4994 | 123.9955
63 | 低压螺纹阀门 | 1.名称：螺纹截止阀 2.材质：按设计 3.型号、规格：DN32 4.连接形式：螺纹连接 | 个 | 1 | 46.12 | 12% | 38.5563 | 38.5563
64 | 低压碳钢管件 | 1.名称：单头外丝接头 2.材质：Q235 3.规格：DN32 4.连接方式：电弧焊 | 个 | 2 | 33.32 | 12% | 27.8555 | 55.711
65 | 低压碳钢管件 | 1.名称：双头外丝接头 2.材质：Q235 3.规格：DN32 4.连接方式：电弧焊 | 个 | 1 | 31.83 | 12% | 26.6099 | 26.6099
66 | 低压碳钢管件 | 1.名称：螺纹活接头 2.材质：Q235 3.规格：DN32 4.连接方式：电弧焊 | 个 | 1 | 33.4 | 12% | 27.9224 | 27.9224
67 | 套管制作与安装 | 1.名称：一般穿墙套管制作安装 2.材质：Q235 3.规格：DN50 | 个 | 2 | 23.25 | 12% | 19.437 | 38.874
68 | 手工除锈 | 1.除锈等级：St2 2.除锈内容：管道外表面 | m2 | 4.49 | 2.78 | 12% | 2.3241 | 10.4351
69 | 埋地管道刷油 | 1.油防腐方式：三油两布防腐，具体为环氧沥青底漆-面漆-玻璃丝布-面漆-玻璃丝布-面漆-面漆 2.漆膜厚度：干膜厚度＞0.4mm | m2 | 3.82 | 71.35 | 12% | 59.6486 | 227.8577
70 | 明敷管道刷油 | 1.油防腐方式：C53-31红丹醇酸防腐漆两遍及C04-42绿色醇酸磁漆两遍 2.漆膜厚度：按设计 | m2 | 0.67 | 20.77 | 12% | 17.3637 | 11.6337
71 | 挖沟槽土方 | 1.土壤类别：按设计 2.挖土深度：按设计 | m3 | 23 | 3.49 | 12% | 2.9176 | 67.1057
72 | 回填方 | 1.回填形式：沟槽回填 2.回填方式：就地回填，夯填 | m3 | 23 | 14.29 | 12% | 11.9464 | 274.7681
73 | 混凝土阀门井 | 1.名称：混凝土矩形阀门井 2.图集：05S502 3.井盖、井圈材质及规格：按设计 | 座 | 1 | 10957.73 | 12% | 9160.6623 | 9160.6623
1.6 | 2#转运站生活给水系统
74 | 塑料管 | 1.名称：PE型钢塑给水管 2.安装部位：室内 3.介质：生活水 4.规格、压力等级：DN15 5.连接形式：电热熔 6.压力试验及吹洗设计要求：按设计 | m | 4.5 | 47.35 | 12% | 39.5846 | 178.1307
75 | 塑料管 | 1.名称：PE型钢塑给水管 2.安装部位：室内 3.介质：生活水 4.规格、压力等级：DN25 5.连接形式：电热熔 6.压力试验及吹洗设计要求：按设计 | m | 3.3 | 49.08 | 12% | 41.0309 | 135.4019
76 | 螺纹阀门 | 1.名称：螺纹截止阀 2.材质：按设计 3.规格、压力等级：DN15 4.连接形式：电热熔 | 个 | 2 | 13.27 | 12% | 11.0937 | 22.1874
77 | 螺纹阀门 | 1.名称：螺纹截止阀 2.材质：按设计 3.规格、压力等级：DN25 4.连接形式：电热熔 | 个 | 1 | 19.7 | 12% | 16.4692 | 16.4692
78 | 水表 | 1.名称：螺纹水表 2.型号、规格：DN25 3.连接形式：螺纹连接 4.安装部位：室外: | 个 | 1 | 89.05 | 12% | 74.4458 | 74.4458
79 | 挖沟槽土方 | 1.土壤类别：按设计 2.挖土深度：按设计 | m3 | 3 | 3.49 | 12% | 2.9176 | 8.7529
80 | 回填方 | 1.回填形式：沟槽回填 2.回填方式：就地回填，夯填 | m3 | 3 | 14.29 | 12% | 11.9464 | 35.8393
81 | 套管制作与安装 | 1.名称：一般穿墙套管制作安装 2.材质：Q235 3.规格：DN50 | 个 | 1 | 23.25 | 12% | 19.437 | 19.437
82 | 混凝土阀门井 | 1.名称：混凝土矩形阀门井 2.图集：05S502 3.井盖、井圈材质及规格：按设计 | 座 | 1 | 10957.73 | 12% | 9160.6623 | 9160.6623
1.7 | 2#转运站排水系统
83 | 塑料管 | 1.名称：塑料排水管 2.安装部位：室外 3.介质：污水 4.规格、压力等级：De110 5.连接形式：粘接 | m | 16 | 7.42 | 12% | 6.2031 | 99.2499
84 | 给、排水附（配）件 | 1.名称：地漏 3.材质：按设计 3.型号、规格：De110 4.安装方式：粘接 | 个 | 4 | 50.25 | 12% | 42.009 | 168.036
1.8 | 2#转运站排废水系统
85 | 离心泵 | 1.名称：不锈钢潜污泵 2.规格型号：Q=10m3/h，H=40m | 台 | 1 | 554.28 | 12% | 463.3781 | 463.3781
86 | 低压碳钢管 | 1.名称：焊接钢管 2.规格：DN65 3.材质：Q235 4.连接形式、焊接方法：电弧焊 | m | 4.5 | 10.6 | 12% | 8.8616 | 39.8772
87 | 管道压力试验 | 1.规格、型号：DN50以上，DN100以下 2.压力等级：低压 3.管内介质：水 | m | 4.5 | 4.85 | 12% | 4.0546 | 18.2457
88 | 管道系统吹扫 | 1.规格、型号：DN50以上，DN100以下 2.管内介质：水 | m | 4.5 | 3.98 | 12% | 3.3273 | 14.9728
89 | 低压碳钢管件 | 1.名称：钢制弯头 2.规格：DN65 3.材质：Q235 4.连接方式：电弧焊 | 个 | 2 | 75.69 | 12% | 63.2768 | 126.5537
90 | 低压法兰阀门 | 1.名称：法兰截止阀 2.材质：按设计 3.型号、规格：DN65 4.连接形式：法兰连接 | 个 | 1 | 54.2 | 12% | 45.3112 | 45.3112
91 | 低压法兰阀门 | 1.名称：法兰止回阀 2.材质：按设计 3.型号、规格：DN65 4.连接形式：法兰连接 | 个 | 1 | 54.2 | 12% | 45.3112 | 45.3112
92 | 低压碳钢焊接法兰 | 1.名称：碳钢法兰 2.材质：20# 3.结构形式：按设计 4.型号、规格：DN65 5.焊接方法：电弧焊 6.连接形式：与阀门连接 7.其他：配套法兰垫片、螺栓、螺母、垫圈 | 副 | 2 | 111.76 | 12% | 93.4314 | 186.8627
93 | 低压碳钢焊接法兰 | 1.名称：碳钢法兰 2.材质：Q235 3.结构形式：按设计 4.型号、规格：DN65 5.焊接方法：电弧焊 6.连接形式：与设备本体法兰对接 7.其他：配套法兰垫片、螺栓、螺母、垫圈 | 副 | 1 | 62.53 | 12% | 52.2751 | 52.2751
94 | 套管制作与安装 | 1.名称：一般穿墙套管 2.材质：Q235 3.规格：DN65 | 个 | 1 | 56.94 | 12% | 47.6018 | 47.6018
95 | 手工除锈 | 1.除锈等级：St2 2.除锈内容：管道外表面 | m2 | 1.1 | 2.78 | 12% | 2.3241 | 2.5565
96 | 埋地管道刷油 | 1.油防腐方式：三油两布防腐，具体为环氧沥青底漆-面漆-玻璃丝布-面漆-玻璃丝布-面漆-面漆 2.漆膜厚度：干膜厚度＞0.4mm | m2 | 0.6 | 71.35 | 12% | 59.6486 | 35.7892
97 | 明敷管道刷油 | 1.油防腐方式：C53-31红丹醇酸防腐漆两遍及C04-42绿色醇酸磁漆两遍 2.漆膜厚度：按设计 | m2 | 0.5 | 20.77 | 12% | 17.3637 | 8.6819
98 | 挖沟槽土方 | 1.土壤类别：按设计 2.挖土深度：按设计 | m3 | 5 | 3.49 | 12% | 2.9176 | 14.5882
99 | 回填方 | 1.回填形式：沟槽回填 2.回填方式：就地回填，夯填 | m3 | 5 | 14.29 | 12% | 11.9464 | 59.7322
1.9 | 3#转运站生产给水管系统
100 | 低压碳钢管 | 1.名称：焊接钢管 2.规格：DN20 3.材质：Q235 4.连接形式、焊接方法：电弧焊 | m | 13.5 | 4.53 | 12% | 3.7871 | 51.1256
101 | 低压碳钢管 | 1.名称：焊接钢管 2.规格：DN32 3.材质：Q235 4.连接形式、焊接方法：电弧焊 | m | 42.5 | 6.28 | 12% | 5.2501 | 223.1284
102 | 管道压力试验 | 1.规格、型号：DN50以下 2.压力等级：低压 3.管内介质：水 | m | 56 | 3.89 | 12% | 3.252 | 182.1142
103 | 管道系统吹扫 | 1.规格、型号：DN50以下 2.管内介质：水 | m | 56 | 2.87 | 12% | 2.3993 | 134.3619
104 | 低压碳钢管件 | 1.名称：钢制弯头 2.规格：DN20 3.材质：Q235 4.连接方式：电弧焊 | 个 | 6 | 20.29 | 12% | 16.9624 | 101.7746
105 | 低压碳钢管件 | 1.名称：钢制弯头 2.规格：DN32 3.材质：Q235 4.连接方式：电弧焊 | 个 | 1 | 34.22 | 12% | 28.6079 | 28.6079
106 | 低压碳钢管件 | 1.名称：钢制三通 2.规格：DN32/DN32 3.材质：Q235 4.连接方式：电弧焊 | 个 | 5 | 37.02 | 12% | 30.9487 | 154.7436
107 | 低压碳钢管件 | 1.名称：钢制异径管 2.规格：DN32/DN20 3.材质：Q235 4.连接方式：电弧焊 | 个 | 6 | 35.22 | 12% | 29.4439 | 176.6635
108 | 低压螺纹阀门 | 1.名称：螺纹截止阀 2.材质：按设计 3.型号、规格：DN20 4.连接形式：螺纹连接 | 个 | 6 | 33.93 | 12% | 28.3655 | 170.1929
109 | 低压碳钢管件 | 1.名称：单头外丝接头 2.材质：Q235 3.规格：DN20 4.连接方式：电弧焊 | 个 | 12 | 18.54 | 12% | 15.4994 | 185.9933
110 | 低压螺纹阀门 | 1.名称：螺纹截止阀 2.材质：按设计 3.型号、规格：DN32 4.连接形式：螺纹连接 | 个 | 1 | 46.12 | 12% | 38.5563 | 38.5563
111 | 低压碳钢管件 | 1.名称：单头外丝接头 2.材质：Q235 3.规格：DN32 4.连接方式：电弧焊 | 个 | 2 | 33.32 | 12% | 27.8555 | 55.711
112 | 低压碳钢管件 | 1.名称：双头外丝接头 2.材质：Q235 3.规格：DN32 4.连接方式：电弧焊 | 个 | 1 | 31.83 | 12% | 26.6099 | 26.6099
113 | 低压碳钢管件 | 1.名称：螺纹活接头 2.材质：Q235 3.规格：DN32 4.连接方式：电弧焊 | 个 | 1 | 33.4 | 12% | 27.9224 | 27.9224
114 | 套管制作与安装 | 1.名称：一般穿墙套管制作安装 2.材质：Q235 3.规格：DN50 | 个 | 3 | 23.25 | 12% | 19.437 | 58.311
115 | 手工除锈 | 1.除锈等级：St2 2.除锈内容：管道外表面 | m2 | 6.13 | 2.78 | 12% | 2.3241 | 14.2466
116 | 埋地管道刷油 | 1.油防腐方式：三油两布防腐，具体为环氧沥青底漆-面漆-玻璃丝布-面漆-玻璃丝布-面漆-面漆 2.漆膜厚度：干膜厚度＞0.4mm | m2 | 4.21 | 71.35 | 12% | 59.6486 | 251.1206
117 | 明敷管道刷油 | 1.油防腐方式：C53-31红丹醇酸防腐漆两遍及C04-42绿色醇酸磁漆两遍 2.漆膜厚度：按设计 | m2 | 1.92 | 20.77 | 12% | 17.3637 | 33.3383
118 | 挖沟槽土方 | 1.土壤类别：按设计 2.挖土深度：按设计 | m3 | 30.6 | 3.49 | 12% | 2.9176 | 89.2798
119 | 回填方 | 1.回填形式：沟槽回填 2.回填方式：就地回填，夯填 | m3 | 30.6 | 14.29 | 12% | 11.9464 | 365.5611
120 | 混凝土阀门井 | 1.名称：混凝土矩形阀门井 2.图集：05S502 3.井盖、井圈材质及规格：按设计 | 座 | 1 | 10957.73 | 12% | 9160.6623 | 9160.6623
1.10 | 3#转运站生活给水系统
121 | 塑料管 | 1.名称：PE型钢塑给水管 2.安装部位：室内 3.介质：生活水 4.规格、压力等级：DN15 5.连接形式：电热熔 6.压力试验及吹洗设计要求：按设计 | m | 4.5 | 47.35 | 12% | 39.5846 | 178.1307
122 | 塑料管 | 1.名称：PE型钢塑给水管 2.安装部位：室内 3.介质：生活水 4.规格、压力等级：DN25 5.连接形式：电热熔 6.压力试验及吹洗设计要求：按设计 | m | 3.3 | 49.08 | 12% | 41.0309 | 135.4019
123 | 螺纹阀门 | 1.名称：螺纹截止阀 2.材质：按设计 3.规格、压力等级：DN15 4.连接形式：电热熔 | 个 | 2 | 13.27 | 12% | 11.0937 | 22.1874
124 | 螺纹阀门 | 1.名称：螺纹截止阀 2.材质：按设计 3.规格、压力等级：DN25 4.连接形式：电热熔 | 个 | 1 | 19.7 | 12% | 16.4692 | 16.4692
125 | 水表 | 1.名称：螺纹水表 2.型号、规格：DN25 3.连接形式：螺纹连接 4.安装部位：室外: | 个 | 1 | 89.05 | 12% | 74.4458 | 74.4458
126 | 挖沟槽土方 | 1.土壤类别：按设计 2.挖土深度：按设计 | m3 | 3 | 3.49 | 12% | 2.9176 | 8.7529
127 | 回填方 | 1.回填形式：沟槽回填 2.回填方式：就地回填，夯填 | m3 | 3 | 14.29 | 12% | 11.9464 | 35.8393
128 | 套管制作与安装 | 1.名称：一般穿墙套管制作安装 2.材质：Q235 3.规格：DN50 | 个 | 1 | 23.25 | 12% | 19.437 | 19.437
129 | 混凝土阀门井 | 1.名称：混凝土矩形阀门井 2.图集：05S502 3.井盖、井圈材质及规格：按设计 | 座 | 1 | 10957.73 | 12% | 9160.6623 | 9160.6623
1.11 | 3#转运站排水系统
130 | 塑料管 | 1.名称：塑料排水管 2.安装部位：室外 3.介质：污水 4.规格、压力等级：De110 5.连接形式：粘接 | m | 20 | 7.42 | 12% | 6.2031 | 124.0624
131 | 给、排水附（配）件 | 1.名称：地漏 3.材质：按设计 3.型号、规格：De110 4.安装方式：粘接 | 个 | 5 | 50.25 | 12% | 42.009 | 210.045
1.12 | 3#转运站排废水系统
132 | 离心泵 | 1.名称：不锈钢潜污泵 2.规格型号：Q=10m3/h，H=40m | 台 | 1 | 554.28 | 12% | 463.3781 | 463.3781
133 | 低压碳钢管 | 1.名称：焊接钢管 2.规格：DN65 3.材质：Q235 4.连接形式、焊接方法：电弧焊 | m | 4.5 | 10.6 | 12% | 8.8616 | 39.8772
134 | 管道压力试验 | 1.规格、型号：DN50以上，DN100以下 2.压力等级：低压 3.管内介质：水 | m | 4.5 | 4.85 | 12% | 4.0546 | 18.2457
135 | 管道系统吹扫 | 1.规格、型号：DN50以上，DN100以下 2.管内介质：水 | m | 4.5 | 3.98 | 12% | 3.3273 | 14.9728
136 | 低压碳钢管件 | 1.名称：钢制弯头 2.规格：DN65 3.材质：Q235 4.连接方式：电弧焊 | 个 | 2 | 75.69 | 12% | 63.2768 | 126.5537
137 | 低压法兰阀门 | 1.名称：法兰截止阀 2.材质：按设计 3.型号、规格：DN65 4.连接形式：法兰连接 | 个 | 1 | 54.2 | 12% | 45.3112 | 45.3112
138 | 低压法兰阀门 | 1.名称：法兰止回阀 2.材质：按设计 3.型号、规格：DN65 4.连接形式：法兰连接 | 个 | 1 | 54.2 | 12% | 45.3112 | 45.3112
139 | 低压碳钢焊接法兰 | 1.名称：碳钢法兰 2.材质：20# 3.结构形式：按设计 4.型号、规格：DN65 5.焊接方法：电弧焊 6.连接形式：与阀门连接 7.其他：配套法兰垫片、螺栓、螺母、垫圈 | 副 | 2 | 111.76 | 12% | 93.4314 | 186.8627
140 | 低压碳钢焊接法兰 | 1.名称：碳钢法兰 2.材质：Q235 3.结构形式：按设计 4.型号、规格：DN65 5.焊接方法：电弧焊 6.连接形式：与设备本体法兰对接 7.其他：配套法兰垫片、螺栓、螺母、垫圈 | 副 | 1 | 62.53 | 12% | 52.2751 | 52.2751
141 | 套管制作与安装 | 1.名称：一般穿墙套管 2.材质：Q235 3.规格：DN65 | 个 | 1 | 56.94 | 12% | 47.6018 | 47.6018
142 | 动力工具除锈 | 1.除锈等级：St2 2.除锈内容：管道外表面 | m2 | 1.1 | 2.78 | 12% | 2.3241 | 2.5565
143 | 埋地管道刷油 | 1.油防腐方式：三油两布防腐，具体为环氧沥青底漆-面漆-玻璃丝布-面漆-玻璃丝布-面漆-面漆 2.漆膜厚度：干膜厚度＞0.4mm | m2 | 0.6 | 71.35 | 12% | 59.6486 | 35.7892
144 | 明敷管道刷油 | 1.油防腐方式：C53-31红丹醇酸防腐漆两遍及C04-42绿色醇酸磁漆两遍 2.漆膜厚度：按设计 | m2 | 0.5 | 20.77 | 12% | 17.3637 | 8.6819
145 | 挖沟槽土方 | 1.土壤类别：按设计 2.挖土深度：按设计 | m3 | 5 | 3.49 | 12% | 2.9176 | 14.5882
146 | 回填方 | 1.回填形式：沟槽回填 2.回填方式：就地回填，夯填 | m3 | 5 | 14.29 | 12% | 11.9464 | 59.7322
1.13 | 消防系统
147 | 灭火器 | 1.名称：磷酸铵盐手提式灭火器 2.形式：按设计 3.规格、型号：MF/ABC3 | 具 | 24 | 46.76 | 12% | 39.0914 | 938.1926
148 | 灭火器箱 | 1.名称：手提式灭火器箱 2.形式：按设计 3.规格、型号：每个灭火器箱内设置2具灭火器 | 个 | 12 | 35.92 | 12% | 30.0291 | 360.3494
149 | 大型机械设备进出场及安拆 | 1.机械设备名称：履带式挖掘机等 2.机械设备规格型号：自定 | 台次 | 1 | 13082.78 | 12% | 10937.2041 | 10937.2041
二、半成品库
2.1 | 半成品库生产水系统
150 | 低压碳钢管 | 1.名称：焊接钢管 2.规格：DN20 3.材质：Q235 4.连接形式、焊接方法：电弧焊 | m | 79.1 | 4.53 | 12% | 3.7871 | 299.558
151 | 低压碳钢管 | 1.名称：焊接钢管 2.规格：DN32 3.材质：Q235 4.连接形式、焊接方法：电弧焊 | m | 16 | 6.28 | 12% | 5.2501 | 84.0013
152 | 低压碳钢管 | 1.名称：焊接钢管 2.规格：DN40 3.材质：Q235 4.连接形式、焊接方法：电弧焊 | m | 6 | 6.96 | 12% | 5.8186 | 34.9114
153 | 管道压力试验 | 1.规格、型号：DN50以下 2.压力等级：低压 3.管内介质：水 | m | 101.1 | 3.89 | 12% | 3.252 | 328.7812
154 | 管道系统吹扫 | 1.规格、型号：DN50以下 2.管内介质：水 | m | 101.1 | 2.87 | 12% | 2.3993 | 242.5713
155 | 低压碳钢管件 | 1.名称：钢制弯头 2.规格：DN20 3.材质：Q235 4.连接方式：电弧焊 | 个 | 22 | 20.29 | 12% | 16.9624 | 373.1737
156 | 低压碳钢管件 | 1.名称：钢制三通 2.规格：DN20/DN20 3.材质：Q235 4.连接方式：电弧焊 | 个 | 3 | 21.84 | 12% | 18.2582 | 54.7747
157 | 低压碳钢管件 | 1.名称：钢制三通 2.规格：DN32/DN20 3.材质：Q235 4.连接方式：电弧焊 | 个 | 1 | 37.02 | 12% | 30.9487 | 30.9487
158 | 低压碳钢管件 | 1.名称：钢制三通 2.规格：DN40/DN20 3.材质：Q235 4.连接方式：电弧焊 | 个 | 1 | 46.64 | 12% | 38.991 | 38.991
159 | 低压碳钢管件 | 1.名称：钢制异径管 2.规格：DN32/DN20 3.材质：Q235 4.连接方式：电弧焊 | 个 | 1 | 35.22 | 12% | 29.4439 | 29.4439
160 | 低压碳钢管件 | 1.名称：钢制异径管 2.规格：DN40/DN32 3.材质：Q235 4.连接方式：电弧焊 | 个 | 1 | 41.94 | 12% | 35.0618 | 35.0618
161 | 低压螺纹阀门 | 1.名称：螺纹截止阀 2.材质：按设计 3.型号、规格：DN20 4.连接形式：螺纹连接 | 个 | 6 | 33.93 | 12% | 28.3655 | 170.1929
162 | 低压碳钢管件 | 1.名称：单头外丝接头 2.材质：Q235 3.规格：DN20 4.连接方式：电弧焊 | 个 | 12 | 18.54 | 12% | 15.4994 | 185.9933
163 | 低压螺纹阀门 | 1.名称：螺纹截止阀 2.材质：按设计 3.型号、规格：DN40 4.连接形式：螺纹连接 | 个 | 1 | 50.49 | 12% | 42.2096 | 42.2096
164 | 低压碳钢管件 | 1.名称：单头外丝接头 2.材质：Q235 3.规格：DN40 4.连接方式：电弧焊 | 个 | 2 | 39.44 | 12% | 32.9718 | 65.9437
165 | 低压碳钢管件 | 1.名称：双头外丝接头 2.材质：Q235 3.规格：DN40 4.连接方式：电弧焊 | 个 | 1 | 39.83 | 12% | 33.2979 | 33.2979
166 | 低压碳钢管件 | 1.名称：螺纹活接头 2.材质：Q235 3.规格：DN40 4.连接方式：电弧焊 | 个 | 1 | 41.34 | 12% | 34.5602 | 34.5602
167 | 套管制作与安装 | 1.名称：一般穿墙套管制作安装 2.材质：Q235 3.规格：DN50 | 个 | 3 | 23.25 | 12% | 19.437 | 58.311
168 | 手工除锈 | 1.除锈等级：St2 2.除锈内容：管道外表面 | m2 | 8.97 | 2.78 | 12% | 2.3241 | 20.847
169 | 埋地管道刷油 | 1.油防腐方式：三油两布防腐，具体为环氧沥青底漆-面漆-玻璃丝布-面漆-玻璃丝布-面漆-面漆 2.漆膜厚度：干膜厚度＞0.4mm | m2 | 8.67 | 71.35 | 12% | 59.6486 | 517.1534
170 | 明敷管道刷油 | 1.油防腐方式：C53-31红丹醇酸防腐漆两遍及C04-42绿色醇酸磁漆两遍 2.漆膜厚度：按设计 | m2 | 0.3 | 20.77 | 12% | 17.3637 | 5.2091
171 | 挖沟槽土方 | 1.土壤类别：按设计 2.挖土深度：按设计 | m3 | 51.3 | 3.49 | 12% | 2.9176 | 149.6749
172 | 回填方 | 1.回填形式：沟槽回填 2.回填方式：就地回填，夯填 | m3 | 51.3 | 14.29 | 12% | 11.9464 | 612.8524
173 | 混凝土阀门井 | 1.名称：混凝土矩形阀门井 2.图集：05S502 3.井盖、井圈材质及规格：按设计 | 座 | 1 | 10957.73 | 12% | 9160.6623 | 9160.6623
2.2 | 半成品库生活给水系统
174 | 塑料管 | 1.名称：PE型钢塑给水管 2.安装部位：室内 3.介质：生活水 4.规格、压力等级：DN15 5.连接形式：电热熔 6.压力试验及吹洗设计要求：按设计 | m | 27.2 | 47.35 | 12% | 39.5846 | 1076.7011
175 | 塑料管 | 1.名称：PE型钢塑给水管 2.安装部位：室内 3.介质：生活水 4.规格、压力等级：DN25 5.连接形式：电热熔 6.压力试验及吹洗设计要求：按设计 | m | 21.65 | 49.08 | 12% | 41.0309 | 888.3186
176 | 螺纹阀门 | 1.名称：螺纹截止阀 2.材质：按设计 3.规格、压力等级：DN25 4.连接形式：电热熔 | 个 | 1 | 19.7 | 12% | 16.4692 | 16.4692
177 | 水表 | 1.名称：螺纹水表 2.型号、规格：DN25 3.连接形式：螺纹连接 4.安装部位：室外: | 个 | 1 | 89.05 | 12% | 74.4458 | 74.4458
178 | 挖沟槽土方 | 1.土壤类别：按设计 2.挖土深度：按设计 | m3 | 29.6 | 3.49 | 12% | 2.9176 | 86.3621
179 | 回填方 | 1.回填形式：沟槽回填 2.回填方式：就地回填，夯填 | m3 | 29.6 | 14.29 | 12% | 11.9464 | 353.6146
180 | 套管制作与安装 | 1.名称：一般穿墙套管制作安装 2.材质：Q235 3.规格：DN50 | 个 | 3 | 23.25 | 12% | 19.437 | 58.311
181 | 混凝土阀门井 | 1.名称：混凝土矩形阀门井 2.图集：05S502 3.井盖、井圈材质及规格：按设计 | 座 | 1 | 10957.73 | 12% | 9160.6623 | 9160.6623
2.3 | 半成品库排水系统
182 | 塑料管 | 1.名称：塑料排水管 2.安装部位：室外 3.介质：污水 4.规格、压力等级：De75 5.连接形式：粘接 | m | 30.6 | 6.09 | 12% | 5.0912 | 155.7919
183 | 给、排水附（配）件 | 1.名称：地漏 3.材质：按设计 3.型号、规格：De75 4.安装方式：粘接 | 个 | 6 | 40.88 | 12% | 34.1757 | 205.0541
2.4 | 半成品库排废水系统
184 | 离心泵 | 1.名称：不锈钢潜污泵 2.规格型号：Q=10m3/h，H=40m | 台 | 3 | 554.28 | 12% | 463.3781 | 1390.1342
185 | 低压碳钢管 | 1.名称：焊接钢管 2.规格：DN65 3.材质：Q235 4.连接形式、焊接方法：电弧焊 | m | 46.4 | 10.6 | 12% | 8.8616 | 411.1782
186 | 低压碳钢管 | 1.名称：焊接钢管 2.规格：DN80 3.材质：Q235 4.连接形式、焊接方法：电弧焊 | m | 17.7 | 12.54 | 12% | 10.4834 | 185.5569
187 | 管道压力试验 | 1.规格、型号：DN50以上，DN100以下 2.压力等级：低压 3.管内介质：水 | m | 64.1 | 4.85 | 12% | 4.0546 | 259.8999
188 | 管道系统吹扫 | 1.规格、型号：DN50以上，DN100以下 2.管内介质：水 | m | 64.1 | 3.98 | 12% | 3.3273 | 213.2786
189 | 低压碳钢管件 | 1.名称：钢制弯头 2.规格：DN65 3.材质：Q235 4.连接方式：电弧焊 | 个 | 13 | 75.69 | 12% | 63.2768 | 822.5989
190 | 低压碳钢管件 | 1.名称：钢制三通 2.规格：DN80/DN65 3.材质：Q235 4.连接方式：电弧焊 | 个 | 2 | 95.96 | 12% | 80.2226 | 160.4451
191 | 低压碳钢管件 | 1.名称：钢制异径管 2.规格：DN80/DN65 3.材质：Q235 4.连接方式：电弧焊 | 个 | 1 | 91.21 | 12% | 76.2516 | 76.2516
192 | 低压法兰阀门 | 1.名称：法兰截止阀 2.材质：按设计 3.型号、规格：DN65 4.连接形式：法兰连接 | 个 | 3 | 54.2 | 12% | 45.3112 | 135.9336
193 | 低压法兰阀门 | 1.名称：法兰止回阀 2.材质：按设计 3.型号、规格：DN65 4.连接形式：法兰连接 | 个 | 3 | 54.2 | 12% | 45.3112 | 135.9336
194 | 低压碳钢焊接法兰 | 1.名称：碳钢法兰 2.材质：20# 3.结构形式：按设计 4.型号、规格：DN65 5.焊接方法：电弧焊 6.连接形式：与阀门连接 7.其他：配套法兰垫片、螺栓、螺母、垫圈 | 副 | 6 | 111.76 | 12% | 93.4314 | 560.5882
195 | 低压碳钢焊接法兰 | 1.名称：碳钢法兰 2.材质：Q235 3.结构形式：按设计 4.型号、规格：DN65 5.焊接方法：电弧焊 6.连接形式：与设备本体法兰对接 7.其他：配套法兰垫片、螺栓、螺母、垫圈 | 副 | 3 | 62.53 | 12% | 52.2751 | 156.8252
196 | 套管制作与安装 | 1.名称：一般穿墙套管制作安装 2.材质：Q235 3.规格：DN65 | 个 | 3 | 56.94 | 12% | 47.6018 | 142.8055
197 | 动力工具除锈 | 1.除锈等级：St2 2.除锈内容：管道外表面 | m2 | 16 | 2.78 | 12% | 2.3241 | 37.1853
198 | 埋地管道刷油 | 1.油防腐方式：三油两布防腐，具体为环氧沥青底漆-面漆-玻璃丝布-面漆-玻璃丝布-面漆-面漆 2.漆膜厚度：干膜厚度＞0.4mm | m2 | 14.6 | 71.35 | 12% | 59.6486 | 870.8696
199 | 明敷管道刷油 | 1.油防腐方式：C53-31红丹醇酸防腐漆两遍及C04-42绿色醇酸磁漆两遍 2.漆膜厚度：按设计 | m2 | 1.4 | 20.77 | 12% | 17.3637 | 24.3092
200 | 挖沟槽土方 | 1.土壤类别：按设计 2.挖土深度：按设计 | m3 | 50.4 | 3.49 | 12% | 2.9176 | 147.0491
201 | 回填方 | 1.回填形式：沟槽回填 2.回填方式：就地回填，夯填 | m3 | 50.4 | 14.29 | 12% | 11.9464 | 602.1006
2.5 | 消防系统
202 | 灭火器 | 1.名称：磷酸铵盐手提式灭火器 2.形式：按设计 3.规格、型号：MF/ABC3 | 具 | 24 | 46.76 | 12% | 39.0914 | 938.1926
203 | 灭火器箱 | 1.名称：手提式灭火器箱 2.形式：按设计 3.规格、型号：每个灭火器箱内设置2具灭火器 | 个 | 12 | 35.92 | 12% | 30.0291 | 360.3494
三、机制砂库
3.1 | 机制砂库皮带廊生产水系统
204 | 低压碳钢管 | 1.名称：焊接钢管 2.规格：DN20 3.材质：Q235 4.连接形式、焊接方法：电弧焊 | m | 4.5 | 4.53 | 12% | 3.7871 | 17.0419
205 | 低压碳钢管 | 1.名称：焊接钢管 2.规格：DN32 3.材质：Q235 4.连接形式、焊接方法：电弧焊 | m | 340 | 6.28 | 12% | 5.2501 | 1785.0272
206 | 低压碳钢管 | 1.名称：焊接钢管 2.规格：DN50 3.材质：Q235 4.连接形式、焊接方法：电弧焊 | m | 16.1 | 7.91 | 12% | 6.6128 | 106.4654
207 | 管道压力试验 | 1.规格、型号：DN50以下 2.压力等级：低压 3.管内介质：水 | m | 360.6 | 3.89 | 12% | 3.252 | 1172.6856
208 | 管道系统吹扫 | 1.规格、型号：DN50以下 2.管内介质：水 | m | 360.6 | 2.87 | 12% | 2.3993 | 865.1948
209 | 低压碳钢管件 | 1.名称：钢制弯头 2.规格：DN32 3.材质：Q235 4.连接方式：电弧焊 | 个 | 8 | 34.22 | 12% | 28.6079 | 228.8634
210 | 低压碳钢管件 | 1.名称：钢制弯头 2.规格：DN50 3.材质：Q235 4.连接方式：电弧焊 | 个 | 1 | 54.13 | 12% | 45.2527 | 45.2527
211 | 低压碳钢管件 | 1.名称：钢制三通 2.规格：DN32/DN20 3.材质：Q235 4.连接方式：电弧焊 | 个 | 12 | 37.02 | 12% | 30.9487 | 371.3846
212 | 低压碳钢管件 | 1.名称：钢制三通 2.规格：DN50/DN50 3.材质：Q235 4.连接方式：电弧焊 | 个 | 1 | 58.83 | 12% | 49.1819 | 49.1819
213 | 低压碳钢管件 | 1.名称：钢制异径管 2.规格：DN50/DN32 3.材质：Q235 4.连接方式：电弧焊 | 个 | 2 | 52.43 | 12% | 43.8315 | 87.663
214 | 低压螺纹阀门 | 1.名称：螺纹截止阀 2.材质：按设计 3.型号、规格：DN20 4.连接形式：螺纹连接 | 个 | 12 | 33.93 | 12% | 28.3655 | 340.3858
215 | 低压碳钢管件 | 1.名称：单头外丝接头 2.材质：Q235 3.规格：DN20 4.连接方式：电弧焊 | 个 | 24 | 18.54 | 12% | 15.4994 | 371.9866
216 | 低压螺纹阀门 | 1.名称：螺纹截止阀 2.材质：按设计 3.型号、规格：DN50 4.连接形式：螺纹连接 | 个 | 1 | 55.6 | 12% | 46.4816 | 46.4816
217 | 低压碳钢管件 | 1.名称：单头外丝接头 2.材质：Q235 3.规格：DN50 4.连接方式：电弧焊 | 个 | 2 | 49.93 | 12% | 41.7415 | 83.483
218 | 低压碳钢管件 | 1.名称：双头外丝接头 2.材质：Q235 3.规格：DN50 4.连接方式：电弧焊 | 个 | 1 | 51.83 | 12% | 43.3299 | 43.3299
219 | 低压碳钢管件 | 1.名称：螺纹活接头 2.材质：Q235 3.规格：DN50 4.连接方式：电弧焊 | 个 | 1 | 52.33 | 12% | 43.7479 | 43.7479
220 | 低压碳钢焊接法兰 | 1.名称：碳钢法兰 2.材质：Q235 3.结构形式：按设计 4.型号、规格：DN32 5.焊接方法：电弧焊 6.连接内容：与法兰盲板螺栓连接 7.其他：配套六角螺栓、法兰垫片等 | 副 | 2 | 60.91 | 12% | 50.9208 | 101.8415
221 | 手工除锈 | 1.除锈等级：St2 2.除锈内容：管道外表面 | m2 | 43.8 | 2.78 | 12% | 2.3241 | 101.7947
222 | 埋地管道刷油 | 1.油防腐方式：三油两布防腐，具体为环氧沥青底漆-面漆-玻璃丝布-面漆-玻璃丝布-面漆-面漆 2.漆膜厚度：干膜厚度＞0.4mm | m2 | 3.2 | 71.35 | 12% | 59.6486 | 190.8755
223 | 明敷管道刷油 | 1.油防腐方式：C53-31红丹醇酸防腐漆两遍及C04-42绿色醇酸磁漆两遍 2.漆膜厚度：按设计 | m2 | 40.6 | 20.77 | 12% | 17.3637 | 704.967
224 | 挖沟槽土方 | 1.土壤类别：按设计 2.挖土深度：按设计 | m3 | 30.7 | 3.49 | 12% | 2.9176 | 89.5715
225 | 回填方 | 1.回填形式：沟槽回填 2.回填方式：就地回填，夯填 | m3 | 30.7 | 14.29 | 12% | 11.9464 | 366.7557
226 | 混凝土阀门井 | 1.名称：混凝土矩形阀门井 2.图集：05S502 3.井盖、井圈材质及规格：按设计 | 座 | 1 | 10957.73 | 12% | 9160.6623 | 9160.6623
3.2 | 混合骨料库皮带廊生产水系统
227 | 低压碳钢管 | 1.名称：焊接钢管 2.规格：DN20 3.材质：Q235 4.连接形式、焊接方法：电弧焊 | m | 4.5 | 4.53 | 12% | 3.7871 | 17.0419
228 | 低压碳钢管 | 1.名称：焊接钢管 2.规格：DN32 3.材质：Q235 4.连接形式、焊接方法：电弧焊 | m | 334.7 | 6.28 | 12% | 5.2501 | 1757.2018
229 | 低压碳钢管 | 1.名称：焊接钢管 2.规格：DN50 3.材质：Q235 4.连接形式、焊接方法：电弧焊 | m | 20.8 | 7.91 | 12% | 6.6128 | 137.5454
230 | 管道压力试验 | 1.规格、型号：DN50以下 2.压力等级：低压 3.管内介质：水 | m | 360 | 3.89 | 12% | 3.252 | 1170.7344
231 | 管道系统吹扫 | 1.规格、型号：DN50以下 2.管内介质：水 | m | 360 | 2.87 | 12% | 2.3993 | 863.7552
232 | 低压碳钢管件 | 1.名称：钢制弯头 2.规格：DN32 3.材质：Q235 4.连接方式：电弧焊 | 个 | 8 | 34.22 | 12% | 28.6079 | 228.8634
233 | 低压碳钢管件 | 1.名称：钢制弯头 2.规格：DN50 3.材质：Q235 4.连接方式：电弧焊 | 个 | 1 | 54.13 | 12% | 45.2527 | 45.2527
234 | 低压碳钢管件 | 1.名称：钢制三通 2.规格：DN32/DN20 3.材质：Q235 4.连接方式：电弧焊 | 个 | 12 | 37.02 | 12% | 30.9487 | 371.3846
235 | 低压碳钢管件 | 1.名称：钢制三通 2.规格：DN50/DN50 3.材质：Q235 4.连接方式：电弧焊 | 个 | 1 | 58.83 | 12% | 49.1819 | 49.1819
236 | 低压碳钢管件 | 1.名称：钢制异径管 2.规格：DN50/DN32 3.材质：Q235 4.连接方式：电弧焊 | 个 | 2 | 52.43 | 12% | 43.8315 | 87.663
237 | 低压螺纹阀门 | 1.名称：螺纹截止阀 2.材质：按设计 3.型号、规格：DN20 4.连接形式：螺纹连接 | 个 | 12 | 33.93 | 12% | 28.3655 | 340.3858
238 | 低压碳钢管件 | 1.名称：单头外丝接头 2.材质：Q235 3.规格：DN20 4.连接方式：电弧焊 | 个 | 24 | 18.54 | 12% | 15.4994 | 371.9866
239 | 低压螺纹阀门 | 1.名称：螺纹截止阀 2.材质：按设计 3.型号、规格：DN50 4.连接形式：螺纹连接 | 个 | 1 | 55.6 | 12% | 46.4816 | 46.4816
240 | 低压碳钢管件 | 1.名称：单头外丝接头 2.材质：Q235 3.规格：DN50 4.连接方式：电弧焊 | 个 | 2 | 49.93 | 12% | 41.7415 | 83.483
241 | 低压碳钢管件 | 1.名称：双头外丝接头 2.材质：Q235 3.规格：DN50 4.连接方式：电弧焊 | 个 | 1 | 51.83 | 12% | 43.3299 | 43.3299
242 | 低压碳钢管件 | 1.名称：螺纹活接头 2.材质：Q235 3.规格：DN50 4.连接方式：电弧焊 | 个 | 1 | 52.33 | 12% | 43.7479 | 43.7479
243 | 低压碳钢焊接法兰 | 1.名称：碳钢法兰 2.材质：Q235 3.结构形式：按设计 4.型号、规格：DN32 5.焊接方法：电弧焊 6.连接内容：与法兰盲板螺栓连接 7.其他：配套六角螺栓、法兰垫片等 | 副 | 2 | 60.91 | 12% | 50.9208 | 101.8415
244 | 手工除锈 | 1.除锈等级：St2 2.除锈内容：管道外表面 | m2 | 44 | 2.78 | 12% | 2.3241 | 102.2595
245 | 埋地管道刷油 | 1.油防腐方式：三油两布防腐，具体为环氧沥青底漆-面漆-玻璃丝布-面漆-玻璃丝布-面漆-面漆 2.漆膜厚度：干膜厚度＞0.4mm | m2 | 2.35 | 71.35 | 12% | 59.6486 | 140.1742
246 | 明敷管道刷油 | 1.油防腐方式：C53-31红丹醇酸防腐漆两遍及C04-42绿色醇酸磁漆两遍 2.漆膜厚度：按设计 | m2 | 41.65 | 20.77 | 12% | 17.3637 | 723.1989
247 | 挖沟槽土方 | 1.土壤类别：按设计 2.挖土深度：按设计 | m3 | 34 | 3.49 | 12% | 2.9176 | 99.1998
248 | 回填方 | 1.回填形式：沟槽回填 2.回填方式：就地回填，夯填 | m3 | 34 | 14.29 | 12% | 11.9464 | 406.179
249 | 混凝土阀门井 | 1.名称：混凝土矩形阀门井 2.图集：05S502 3.井盖、井圈材质及规格：按设计 | 座 | 1 | 10957.73 | 12% | 9160.6623 | 9160.6623
3.3 | 机制砂库皮带廊生活给水系统
250 | 塑料管 | 1.名称：PE型钢塑给水管 2.安装部位：室内 3.介质：生活水 4.规格、压力等级：DN15 5.连接形式：电热熔 6.压力试验及吹洗设计要求：按设计 | m | 14 | 47.35 | 12% | 39.5846 | 554.1844
251 | 螺纹阀门 | 1.名称：螺纹截止阀 2.材质：按设计 3.规格、压力等级：DN15 4.连接形式：电热熔 | 个 | 1 | 13.27 | 12% | 11.0937 | 11.0937
252 | 水表 | 1.名称：螺纹水表 2.型号、规格：DN15 3.连接形式：螺纹连接 4.安装部位：室外: | 个 | 1 | 82.73 | 12% | 69.1623 | 69.1623
253 | 挖沟槽土方 | 1.土壤类别：按设计 2.挖土深度：按设计 | m3 | 5.6 | 3.49 | 12% | 2.9176 | 16.3388
254 | 回填方 | 1.回填形式：沟槽回填 2.回填方式：就地回填，夯填 | m3 | 5.6 | 14.29 | 12% | 11.9464 | 66.9001
255 | 混凝土阀门井 | 1.名称：混凝土矩形阀门井 2.图集：05S502 3.井盖、井圈材质及规格：按设计 | 座 | 1 | 10957.73 | 12% | 9160.6623 | 9160.6623
3.4 | 混合骨料库皮带廊生活给水系统
256 | 塑料管 | 1.名称：PE型钢塑给水管 2.安装部位：室内 3.介质：生活水 4.规格、压力等级：DN15 5.连接形式：电热熔 6.压力试验及吹洗设计要求：按设计 | m | 14 | 47.35 | 12% | 39.5846 | 554.1844
257 | 螺纹阀门 | 1.名称：螺纹截止阀 2.材质：按设计 3.规格、压力等级：DN15 4.连接形式：电热熔 | 个 | 1 | 13.27 | 12% | 11.0937 | 11.0937
258 | 水表 | 1.名称：螺纹水表 2.型号、规格：DN15 3.连接形式：螺纹连接 4.安装部位：室外: | 个 | 1 | 82.73 | 12% | 69.1623 | 69.1623
259 | 挖沟槽土方 | 1.土壤类别：按设计 2.挖土深度：按设计 | m3 | 5.6 | 3.49 | 12% | 2.9176 | 16.3388
260 | 回填方 | 1.回填形式：沟槽回填 2.回填方式：就地回填，夯填 | m3 | 5.6 | 14.29 | 12% | 11.9464 | 66.9001
261 | 混凝土阀门井 | 1.名称：混凝土矩形阀门井 2.图集：05S502 3.井盖、井圈材质及规格：按设计 | 座 | 1 | 10957.73 | 12% | 9160.6623 | 9160.6623
3.5 | 机制砂库皮带廊排废水系统
262 | 离心泵 | 1.名称：不锈钢潜污泵 2.规格型号：Q=10m3/h，H=40m | 台 | 2 | 554.28 | 12% | 463.3781 | 926.7562
263 | 低压碳钢管 | 1.名称：焊接钢管 2.规格：DN65 3.材质：Q235 4.连接形式、焊接方法：电弧焊 | m | 35.8 | 10.6 | 12% | 8.8616 | 317.2453
264 | 低压碳钢管 | 1.名称：焊接钢管 2.规格：DN80 3.材质：Q235 4.连接形式、焊接方法：电弧焊 | m | 5.4 | 12.54 | 12% | 10.4834 | 56.6106
265 | 管道压力试验 | 1.规格、型号：DN50以上，DN100以下 2.压力等级：低压 3.管内介质：水 | m | 41.2 | 4.85 | 12% | 4.0546 | 167.0495
266 | 管道系统吹扫 | 1.规格、型号：DN50以上，DN100以下 2.管内介质：水 | m | 41.2 | 3.98 | 12% | 3.3273 | 137.0839
267 | 低压碳钢管件 | 1.名称：钢制弯头 2.规格：DN65 3.材质：Q235 4.连接方式：电弧焊 | 个 | 7 | 75.69 | 12% | 63.2768 | 442.9379
268 | 低压碳钢管件 | 1.名称：钢制三通 2.规格：DN65/DN65 3.材质：Q235 4.连接方式：电弧焊 | 个 | 1 | 81.69 | 12% | 68.2928 | 68.2928
269 | 低压碳钢管件 | 1.名称：钢制异径管 2.规格：DN80/DN65 3.材质：Q235 4.连接方式：电弧焊 | 个 | 1 | 91.21 | 12% | 76.2516 | 76.2516
270 | 低压法兰阀门 | 1.名称：法兰截止阀 2.材质：按设计 3.型号、规格：DN65 4.连接形式：法兰连接 | 个 | 2 | 54.2 | 12% | 45.3112 | 90.6224
271 | 低压法兰阀门 | 1.名称：法兰止回阀 2.材质：按设计 3.型号、规格：DN65 4.连接形式：法兰连接 | 个 | 2 | 54.2 | 12% | 45.3112 | 90.6224
272 | 低压碳钢焊接法兰 | 1.名称：碳钢法兰 2.材质：20# 3.结构形式：按设计 4.型号、规格：DN65 5.焊接方法：电弧焊 6.连接形式：与阀门连接 7.其他：配套法兰垫片、螺栓、螺母、垫圈 | 副 | 4 | 111.76 | 12% | 93.4314 | 373.7254
273 | 低压碳钢焊接法兰 | 1.名称：碳钢法兰 2.材质：Q235 3.结构形式：按设计 4.型号、规格：DN65 5.焊接方法：电弧焊 6.连接形式：与设备本体法兰对接 7.其他：配套法兰垫片、螺栓、螺母、垫圈 | 副 | 2 | 62.53 | 12% | 52.2751 | 104.5502
274 | 手工除锈 | 1.除锈等级：St2 2.除锈内容：管道外表面 | m2 | 10 | 2.78 | 12% | 2.3241 | 23.2408
275 | 埋地管道刷油 | 1.油防腐方式：三油两布防腐，具体为环氧沥青底漆-面漆-玻璃丝布-面漆-玻璃丝布-面漆-面漆 2.漆膜厚度：干膜厚度＞0.4mm | m2 | 4.4 | 71.35 | 12% | 59.6486 | 262.4538
276 | 明敷管道刷油 | 1.油防腐方式：C53-31红丹醇酸防腐漆两遍及C04-42绿色醇酸磁漆两遍 2.漆膜厚度：按设计 | m2 | 5.6 | 20.77 | 12% | 17.3637 | 97.2368
277 | 挖沟槽土方 | 1.土壤类别：按设计 2.挖土深度：按设计 | m3 | 5.5 | 3.49 | 12% | 2.9176 | 16.047
278 | 回填方 | 1.回填形式：沟槽回填 2.回填方式：就地回填，夯填 | m3 | 5.5 | 14.29 | 12% | 11.9464 | 65.7054
3.6 | 混合骨料库皮带廊排废水系统
279 | 离心泵 | 1.名称：不锈钢潜污泵 2.规格型号：Q=10m3/h，H=40m | 台 | 2 | 554.28 | 12% | 463.3781 | 926.7562
280 | 低压碳钢管 | 1.名称：焊接钢管 2.规格：DN65 3.材质：Q235 4.连接形式、焊接方法：电弧焊 | m | 27.3 | 10.6 | 12% | 8.8616 | 241.9217
281 | 低压碳钢管 | 1.名称：焊接钢管 2.规格：DN80 3.材质：Q235 4.连接形式、焊接方法：电弧焊 | m | 4.8 | 12.54 | 12% | 10.4834 | 50.3205
282 | 管道压力试验 | 1.规格、型号：DN50以上，DN100以下 2.压力等级：低压 3.管内介质：水 | m | 32.1 | 4.85 | 12% | 4.0546 | 130.1527
283 | 管道系统吹扫 | 1.规格、型号：DN50以上，DN100以下 2.管内介质：水 | m | 32.1 | 3.98 | 12% | 3.3273 | 106.8057
284 | 低压碳钢管件 | 1.名称：钢制弯头 2.规格：DN65 3.材质：Q235 4.连接方式：电弧焊 | 个 | 7 | 75.69 | 12% | 63.2768 | 442.9379
285 | 低压碳钢管件 | 1.名称：钢制三通 2.规格：DN65/DN65 3.材质：Q235 4.连接方式：电弧焊 | 个 | 1 | 81.69 | 12% | 68.2928 | 68.2928
286 | 低压碳钢管件 | 1.名称：钢制异径管 2.规格：DN80/DN65 3.材质：Q235 4.连接方式：电弧焊 | 个 | 1 | 91.21 | 12% | 76.2516 | 76.2516
287 | 低压法兰阀门 | 1.名称：法兰截止阀 2.材质：按设计 3.型号、规格：DN65 4.连接形式：法兰连接 | 个 | 2 | 54.2 | 12% | 45.3112 | 90.6224
288 | 低压法兰阀门 | 1.名称：法兰止回阀 2.材质：按设计 3.型号、规格：DN65 4.连接形式：法兰连接 | 个 | 2 | 54.2 | 12% | 45.3112 | 90.6224
289 | 低压碳钢焊接法兰 | 1.名称：碳钢法兰 2.材质：20# 3.结构形式：按设计 4.型号、规格：DN65 5.焊接方法：电弧焊 6.连接形式：与阀门连接 7.其他：配套法兰垫片、螺栓、螺母、垫圈 | 副 | 4 | 111.76 | 12% | 93.4314 | 373.7254
290 | 低压碳钢焊接法兰 | 1.名称：碳钢法兰 2.材质：Q235 3.结构形式：按设计 4.型号、规格：DN65 5.焊接方法：电弧焊 6.连接形式：与设备本体法兰对接 7.其他：配套法兰垫片、螺栓、螺母、垫圈 | 副 | 2 | 62.53 | 12% | 52.2751 | 104.5502
291 | 动力工具除锈 | 1.除锈等级：St2 2.除锈内容：管道外表面 | m2 | 7.9 | 2.78 | 12% | 2.3241 | 18.3602
292 | 埋地管道刷油 | 1.油防腐方式：三油两布防腐，具体为环氧沥青底漆-面漆-玻璃丝布-面漆-玻璃丝布-面漆-面漆 2.漆膜厚度：干膜厚度＞0.4mm | m2 | 4.1 | 71.35 | 12% | 59.6486 | 244.5593
293 | 明敷管道刷油 | 1.油防腐方式：C53-31红丹醇酸防腐漆两遍及C04-42绿色醇酸磁漆两遍 2.漆膜厚度：按设计 | m2 | 3.8 | 20.77 | 12% | 17.3637 | 65.9821
294 | 挖沟槽土方 | 1.土壤类别：按设计 2.挖土深度：按设计 | m3 | 14.5 | 3.49 | 12% | 2.9176 | 42.3058
295 | 回填方 | 1.回填形式：沟槽回填 2.回填方式：就地回填，夯填 | m3 | 14.5 | 14.29 | 12% | 11.9464 | 173.2234
3.7 | 消防系统
296 | 灭火器 | 1.名称：磷酸铵盐手提式灭火器 2.形式：按设计 3.规格、型号：MF/ABC3 | 具 | 72 | 46.76 | 12% | 39.0914 | 2814.5779
297 | 灭火器箱 | 1.名称：手提式灭火器箱 2.形式：按设计 3.规格、型号：每个灭火器箱内设置2具灭火器 | 个 | 36 | 35.92 | 12% | 30.0291 | 1081.0483
四、粗碎车间
4.1 | 粗碎车间生产水系统
298 | 低压碳钢管 | 1.名称：焊接钢管 2.规格：DN20 3.材质：Q235 4.连接形式、焊接方法：电弧焊 | m | 69.4 | 4.53 | 12% | 3.7871 | 262.8234
299 | 低压碳钢管 | 1.名称：焊接钢管 2.规格：DN32 3.材质：Q235 4.连接形式、焊接方法：电弧焊 | m | 34.4 | 6.28 | 12% | 5.2501 | 180.6028
300 | 低压碳钢管 | 1.名称：焊接钢管 2.规格：DN40 3.材质：Q235 4.连接形式、焊接方法：电弧焊 | m | 23.6 | 6.96 | 12% | 5.8186 | 137.318
301 | 管道压力试验 | 1.规格、型号：DN50以下 2.压力等级：低压 3.管内介质：水 | m | 127.4 | 3.89 | 12% | 3.252 | 414.3099
302 | 管道系统吹扫 | 1.规格、型号：DN50以下 2.管内介质：水 | m | 127.4 | 2.87 | 12% | 2.3993 | 305.6734
303 | 低压碳钢管件 | 1.名称：钢制弯头 2.规格：DN20 3.材质：Q235 4.连接方式：电弧焊 | 个 | 18 | 20.29 | 12% | 16.9624 | 305.3239
304 | 低压碳钢管件 | 1.名称：钢制弯头 2.规格：DN32 3.材质：Q235 4.连接方式：电弧焊 | 个 | 2 | 34.22 | 12% | 28.6079 | 57.2158
305 | 低压碳钢管件 | 1.名称：钢制弯头 2.规格：DN40 3.材质：Q235 4.连接方式：电弧焊 | 个 | 2 | 40.84 | 12% | 34.1422 | 68.2845
306 | 低压碳钢管件 | 1.名称：钢制三通 2.规格：DN20/DN20 3.材质：Q235 4.连接方式：电弧焊 | 个 | 4 | 21.84 | 12% | 18.2582 | 73.033
307 | 低压碳钢管件 | 1.名称：钢制三通 2.规格：DN32/DN20 3.材质：Q235 4.连接方式：电弧焊 | 个 | 1 | 37.02 | 12% | 30.9487 | 30.9487
308 | 低压碳钢管件 | 1.名称：钢制三通 2.规格：DN32/DN32 3.材质：Q235 4.连接方式：电弧焊 | 个 | 1 | 37.02 | 12% | 30.9487 | 30.9487
309 | 低压碳钢管件 | 1.名称：钢制三通 2.规格：DN40/DN20 3.材质：Q235 4.连接方式：电弧焊 | 个 | 3 | 46.64 | 12% | 38.991 | 116.9731
310 | 低压碳钢管件 | 1.名称：钢制异径管 2.规格：DN32/DN20 3.材质：Q235 4.连接方式：电弧焊 | 个 | 2 | 35.22 | 12% | 29.4439 | 58.8878
311 | 低压碳钢管件 | 1.名称：钢制异径管 2.规格：DN40/DN32 3.材质：Q235 4.连接方式：电弧焊 | 个 | 1 | 41.94 | 12% | 35.0618 | 35.0618
312 | 低压螺纹阀门 | 1.名称：螺纹截止阀 2.材质：按设计 3.型号、规格：DN20 4.连接形式：螺纹连接 | 个 | 10 | 33.93 | 12% | 28.3655 | 283.6548
313 | 低压碳钢管件 | 1.名称：单头外丝接头 2.材质：Q235 3.规格：DN20 4.连接方式：电弧焊 | 个 | 20 | 18.54 | 12% | 15.4994 | 309.9888
314 | 低压螺纹阀门 | 1.名称：螺纹截止阀 2.材质：按设计 3.型号、规格：DN40 4.连接形式：螺纹连接 | 个 | 1 | 50.49 | 12% | 42.2096 | 42.2096
315 | 低压碳钢管件 | 1.名称：单头外丝接头 2.材质：Q235 3.规格：DN40 4.连接方式：电弧焊 | 个 | 2 | 39.44 | 12% | 32.9718 | 65.9437
316 | 低压碳钢管件 | 1.名称：双头外丝接头 2.材质：Q235 3.规格：DN40 4.连接方式：电弧焊 | 个 | 1 | 39.83 | 12% | 33.2979 | 33.2979
317 | 低压碳钢管件 | 1.名称：螺纹活接头 2.材质：Q235 3.规格：DN40 4.连接方式：电弧焊 | 个 | 1 | 41.34 | 12% | 34.5602 | 34.5602
318 | 套管制作与安装 | 1.名称：一般穿墙套管制作安装 2.材质：Q235 3.规格：DN50 | 个 | 1 | 23.25 | 12% | 19.437 | 19.437
319 | 管道支吊架制作与安装 | 1.材质：Q235 2.管架形式：按设计 | kg | 28 | 13.48 | 12% | 11.2693 | 315.5398
320 | 动力工具除锈 | 1.除锈等级：St2 2.除锈内容：管道外表面 | m2 | 12.89 | 2.78 | 12% | 2.3241 | 29.9574
321 | 埋地管道刷油 | 1.油防腐方式：三油两布防腐，具体为环氧沥青底漆-面漆-玻璃丝布-面漆-玻璃丝布-面漆-面漆 2.漆膜厚度：干膜厚度＞0.4mm | m2 | 9.77 | 71.35 | 12% | 59.6486 | 582.7668
322 | 手工除锈 | 1.除锈等级：St2 2.除锈内容：管道支吊架 | kg | 28 | 0.4 | 12% | 0.3344 | 9.3632
323 | 金属结构刷油 | 1.油防腐方式：C53-31红丹醇酸防腐漆两遍及C04-42绿色醇酸磁漆两遍 2.漆膜厚度：按设计 | kg | 28 | 1.77 | 12% | 1.4797 | 41.4322
324 | 明敷管道刷油 | 1.油防腐方式：C53-31红丹醇酸防腐漆两遍及C04-42绿色醇酸磁漆两遍 2.漆膜厚度：按设计 | m2 | 3.12 | 20.77 | 12% | 17.3637 | 54.1748
325 | 挖沟槽土方 | 1.土壤类别：按设计 2.挖土深度：按设计 | m3 | 21 | 3.49 | 12% | 2.9176 | 61.2704
326 | 回填方 | 1.回填形式：沟槽回填 2.回填方式：就地回填，夯填 | m3 | 21 | 14.29 | 12% | 11.9464 | 250.8752
327 | 混凝土阀门井 | 1.名称：混凝土矩形阀门井 2.图集：05S502 3.井盖、井圈材质及规格：按设计 | 座 | 1 | 10957.73 | 12% | 9160.6623 | 9160.6623
4.2 | 粗碎车间生活给水系统
328 | 塑料管 | 1.名称：PE型钢塑给水管 2.安装部位：室内 3.介质：生活水 4.规格、压力等级：DN15 5.连接形式：电热熔 6.压力试验及吹洗设计要求：按设计 | m | 20 | 47.35 | 12% | 39.5846 | 791.692
329 | 螺纹阀门 | 1.名称：螺纹截止阀 2.材质：按设计 3.规格、压力等级：DN15 4.连接形式：电热熔 | 个 | 2 | 13.27 | 12% | 11.0937 | 22.1874
330 | 挖沟槽土方 | 1.土壤类别：按设计 2.挖土深度：按设计 | m3 | 24 | 3.49 | 12% | 2.9176 | 70.0234
331 | 回填方 | 1.回填形式：沟槽回填 2.回填方式：就地回填，夯填 | m3 | 24 | 14.29 | 12% | 11.9464 | 286.7146
332 | 套管制作与安装 | 1.名称：一般穿墙套管制作安装 2.材质：Q235 3.规格：DN50 | 个 | 2 | 23.25 | 12% | 19.437 | 38.874
333 | 混凝土阀门井 | 1.名称：混凝土矩形阀门井 2.图集：05S502 3.井盖、井圈材质及规格：按设计 | 座 | 2 | 10957.73 | 12% | 9160.6623 | 18321.3246
4.3 | 0#转运站排水系统
334 | 塑料管 | 1.名称：塑料排水管 2.安装部位：室外 3.介质：污水 4.规格、压力等级：De110 5.连接形式：粘接 | m | 8.4 | 7.42 | 12% | 6.2031 | 52.1062
335 | 给、排水附（配）件 | 1.名称：地漏 3.材质：按设计 3.型号、规格：De110 4.安装方式：粘接 | 个 | 3 | 50.25 | 12% | 42.009 | 126.027
4.4 | 0#转运站排废水系统
336 | 离心泵 | 1.名称：不锈钢潜污泵 2.规格型号：Q=10m3/h，H=40m | 台 | 1 | 554.28 | 12% | 463.3781 | 463.3781
337 | 低压碳钢管 | 1.名称：焊接钢管 2.规格：DN65 3.材质：Q235 4.连接形式、焊接方法：电弧焊 | m | 10 | 10.6 | 12% | 8.8616 | 88.616
338 | 管道压力试验 | 1.规格、型号：DN50以上，DN100以下 2.压力等级：低压 3.管内介质：水 | m | 10 | 4.85 | 12% | 4.0546 | 40.546
339 | 管道系统吹扫 | 1.规格、型号：DN50以上，DN100以下 2.管内介质：水 | m | 10 | 3.98 | 12% | 3.3273 | 33.2728
340 | 低压碳钢管件 | 1.名称：钢制弯头 2.规格：DN65 3.材质：Q235 4.连接方式：电弧焊 | 个 | 4 | 75.69 | 12% | 63.2768 | 253.1074
341 | 低压法兰阀门 | 1.名称：法兰截止阀 2.材质：按设计 3.型号、规格：DN65 4.连接形式：法兰连接 | 个 | 1 | 54.2 | 12% | 45.3112 | 45.3112
342 | 低压法兰阀门 | 1.名称：法兰止回阀 2.材质：按设计 3.型号、规格：DN65 4.连接形式：法兰连接 | 个 | 1 | 54.2 | 12% | 45.3112 | 45.3112
343 | 低压碳钢焊接法兰 | 1.名称：碳钢法兰 2.材质：20# 3.结构形式：按设计 4.型号、规格：DN65 5.焊接方法：电弧焊 6.连接形式：与阀门连接 7.其他：配套法兰垫片、螺栓、螺母、垫圈 | 副 | 2 | 111.76 | 12% | 93.4314 | 186.8627
344 | 低压碳钢焊接法兰 | 1.名称：碳钢法兰 2.材质：Q235 3.结构形式：按设计 4.型号、规格：DN65 5.焊接方法：电弧焊 6.连接形式：与设备本体法兰对接 7.其他：配套法兰垫片、螺栓、螺母、垫圈 | 副 | 1 | 62.53 | 12% | 52.2751 | 52.2751
345 | 套管制作与安装 | 1.名称：一般穿墙套管制作安装 2.材质：Q235 3.规格：DN65 | 个 | 1 | 56.94 | 12% | 47.6018 | 47.6018
346 | 手工除锈 | 1.除锈等级：St2 2.除锈内容：管道外表面 | m2 | 2.4 | 2.78 | 12% | 2.3241 | 5.5778
347 | 埋地管道刷油 | 1.油防腐方式：三油两布防腐，具体为环氧沥青底漆-面漆-玻璃丝布-面漆-玻璃丝布-面漆-面漆 2.漆膜厚度：干膜厚度＞0.4mm | m2 | 1.9 | 71.35 | 12% | 59.6486 | 113.3323
348 | 明敷管道刷油 | 1.油防腐方式：C53-31红丹醇酸防腐漆两遍及C04-42绿色醇酸磁漆两遍 2.漆膜厚度：按设计 | m2 | 0.5 | 20.77 | 12% | 17.3637 | 8.6819
349 | 挖沟槽土方 | 1.土壤类别：按设计 2.挖土深度：按设计 | m3 | 4 | 3.49 | 12% | 2.9176 | 11.6706
350 | 回填方 | 1.回填形式：沟槽回填 2.回填方式：就地回填，夯填 | m3 | 4 | 14.29 | 12% | 11.9464 | 47.7858
4.5 | 消防系统
351 | 灭火器 | 1.名称：磷酸铵盐手提式灭火器 2.形式：按设计 3.规格、型号：MF/ABC3 | 具 | 10 | 46.76 | 12% | 39.0914 | 390.9136
352 | 灭火器箱 | 1.名称：手提式灭火器箱 2.形式：按设计 3.规格、型号：每个灭火器箱内设置2具灭火器 | 个 | 5 | 35.92 | 12% | 30.0291 | 150.1456
五、高位水池
5.1 | 生产水池补水管
353 | 镀锌钢管 | 1.名称：内筋嵌入式镀锌衬塑钢管 2.型号、规格：DN15 3.连接方式：螺纹连接 4.其他：含直管连接件 5.输送介质：生活水 | m | 6.1 | 26.33 | 12% | 22.0119 | 134.2725
354 | 镀锌钢管 | 1.名称：内筋嵌入式镀锌衬塑钢管 2.输送介质：生活水 3.型号、规格：DN100 4.连接方式：沟槽连接 5.压力试验及吹洗要求：按设计 | m | 39.1 | 91.92 | 12% | 76.8451 | 3004.6442
355 | 焊接法兰阀门 | 1.类型：法兰闸阀 2.规格型号：DN100 3.连接形式：法兰连接 | 个 | 4 | 86.4 | 12% | 72.2304 | 288.9216
356 | 焊接法兰阀门 | 1.类型：倒流防止器 2.规格型号：DN100 3.连接形式：法兰连接 | 个 | 1 | 586.4 | 12% | 490.2304 | 490.2304
357 | 焊接法兰阀门 | 1.类型：调节阀 2.规格型号：DN100 3.连接形式：法兰连接 | 个 | 1 | 86.4 | 12% | 72.2304 | 72.2304
358 | 水表 | 1.名称：法兰水表 2.规格型号：DN100 3.连接形式：法兰连接 4.其他：无旁通管 | 组 | 1 | 496.65 | 12% | 415.1994 | 415.1994
359 | 法兰 | 1.类型：沟槽法兰，含卡箍连接件、胶圈 2.规格型号：DN100 4.连接形式:沟槽连接 | 副 | 7 | 183.29 | 12% | 153.2304 | 1072.6131
5.2 | 溢流水管系统
360 | 低压碳钢管 | 1.名称：焊接钢管 2.规格：DN150 3.材质：Q235 4.连接形式、焊接方法：电弧焊 | m | 5.5 | 28.74 | 12% | 24.0266 | 132.1465
361 | 低压碳钢管件 | 1.名称：90°钢制弯头 2.规格：DN150 3.材质：Q235 4.连接方式：电弧焊 | 个 | 4 | 224.03 | 12% | 187.2891 | 749.1563
362 | 低压碳钢管件 | 1.名称：溢流喇叭口 2.规格：DN150 3.材质：Q235 4.连接方式：电弧焊 | 个 | 1 | 249.03 | 12% | 208.1891 | 208.1891
363 | 动力工具除锈 | 1.除锈等级：St2 2.除锈内容：管道外表面 | m2 | 2.85 | 2.78 | 12% | 2.3241 | 6.6236
364 | 明敷管道刷油 | 1.油防腐方式：C53-31红丹醇酸防腐漆两遍及C04-42绿色醇酸磁漆两遍 2.漆膜厚度：按设计 | m2 | 2.85 | 20.77 | 12% | 17.3637 | 49.4866
5.3 | 放空管系统
365 | 消火栓钢管 | 1.安装部位：室内泵房 2.输送介质：消防用水 3.材质：内外壁热镀锌钢管 4.型号、规格：DN150 5.连接方式：沟槽连接 6.其他：含直管连接件 | m | 1 | 33.09 | 12% | 27.6632 | 27.6632
366 | 管件安装 | 1.名称：沟槽式弯头，含卡箍、胶圈 2.规格型号：DN150 | 个 | 1 | 89.25 | 12% | 74.613 | 74.613
367 | 焊接法兰阀门 | 1.类型：法兰闸阀 2.规格型号：DN150 3.连接形式：法兰连接 | 个 | 1 | 149.69 | 12% | 125.1408 | 125.1408
368 | 法兰 | 1.类型：沟槽法兰，含卡箍连接件、胶圈 2.规格型号：DN150 4.连接形式:沟槽连接 | 副 | 1 | 274.6 | 12% | 229.5656 | 229.5656
5.4 | 消防水管系统
369 | 消火栓钢管 | 1.安装部位：室内泵房 2.输送介质：消防用水 3.材质：内外壁热镀锌钢管 4.型号、规格：DN200 5.连接方式：沟槽连接 6.其他：含直管连接件 | m | 5.2 | 41.26 | 12% | 34.4934 | 179.3655
370 | 管件安装 | 1.名称：沟槽式弯头，含卡箍、胶圈 2.规格型号：DN200 | 个 | 1 | 147.41 | 12% | 123.2348 | 123.2348
371 | 管件安装 | 1.名称：沟槽式喇叭口，含卡箍、胶圈 2.规格型号：DN300/DN200 | 个 | 1 | 147.41 | 12% | 123.2348 | 123.2348
372 | 管件安装 | 1.名称：喇叭口支架 2.规格型号：DN300 | 个 | 1 | 292.12 | 12% | 244.2123 | 244.2123
373 | 焊接法兰阀门 | 1.类型：法兰蝶阀 2.规格型号：DN200 3.连接形式：法兰连接 | 个 | 1 | 193.89 | 12% | 162.092 | 162.092
374 | 法兰 | 1.类型：沟槽法兰，含卡箍连接件、胶圈 2.规格型号：DN200 4.连接形式:沟槽连接 | 副 | 1 | 1178.16 | 12% | 984.9418 | 984.9418
375 | 浮漂水位标尺 | 1.名称：浮漂水位标尺 2.规格型号：按设计 | 套 | 1 | 3600.48 | 12% | 3010.0013 | 3010.0013
5.5 | 480吨消防水池管道系统
376 | 镀锌钢管 | 1.名称：内筋嵌入式镀锌衬塑钢管 2.型号、规格：DN50 3.连接方式：螺纹连接 4.其他：含直管连接件 5.输送介质：生活水 | m | 6.2 | 26.33 | 12% | 22.0119 | 136.4737
377 | 镀锌钢管 | 1.名称：内筋嵌入式镀锌衬塑钢管 2.输送介质：生活水 3.型号、规格：DN100 4.连接方式：沟槽连接 5.压力试验及吹洗要求：按设计 | m | 28.8 | 111.47 | 12% | 93.1889 | 2683.8409
378 | 焊接法兰阀门 | 1.类型：法兰闸阀 2.规格型号：DN100 3.连接形式：法兰连接 | 个 | 6 | 86.4 | 12% | 72.2304 | 433.3824
379 | 焊接法兰阀门 | 1.类型：法兰蝶阀 2.规格型号：DN100 3.连接形式：法兰连接 | 个 | 1 | 86.4 | 12% | 72.2304 | 72.2304
380 | 焊接法兰阀门 | 1.类型：倒流防止器 2.规格型号：DN100 3.连接形式：法兰连接 | 个 | 2 | 586.4 | 12% | 490.2304 | 980.4608
381 | 焊接法兰阀门 | 1.类型：调节阀 2.规格型号：DN100 3.连接形式：法兰连接 | 个 | 2 | 86.4 | 12% | 72.2304 | 144.4608
382 | 水表 | 1.名称：法兰水表 2.规格型号：DN100 3.连接形式：法兰连接 4.其他：无旁通管 | 组 | 2 | 496.65 | 12% | 415.1994 | 830.3988
383 | 法兰 | 1.类型：沟槽法兰，含卡箍连接件、胶圈 2.规格型号：DN100 4.连接形式:沟槽连接 | 副 | 13 | 183.29 | 12% | 153.2304 | 1991.9957
5.6 | 溢流水管系统
384 | 低压碳钢管 | 1.名称：焊接钢管 2.规格：DN150 3.材质：Q235 4.连接形式、焊接方法：电弧焊 | m | 5.1 | 28.74 | 12% | 24.0266 | 122.5359
385 | 低压碳钢管件 | 1.名称：90°钢制弯头 2.规格：DN150 3.材质：Q235 4.连接方式：电弧焊 | 个 | 4 | 224.03 | 12% | 187.2891 | 749.1563
386 | 低压碳钢管件 | 1.名称：溢流喇叭口 2.规格：DN150 3.材质：Q235 4.连接方式：电弧焊 | 个 | 1 | 249.03 | 12% | 208.1891 | 208.1891
387 | 动力工具除锈 | 1.除锈等级：St2 2.除锈内容：管道外表面 | m2 | 2.64 | 2.78 | 12% | 2.3241 | 6.1356
388 | 明敷管道刷油 | 1.油防腐方式：C53-31红丹醇酸防腐漆两遍及C04-42绿色醇酸磁漆两遍 2.漆膜厚度：按设计 | m2 | 2.64 | 20.77 | 12% | 17.3637 | 45.8402
5.7 | 放空管系统
389 | 消火栓钢管 | 1.安装部位：室内泵房 2.输送介质：消防用水 3.材质：内外壁热镀锌钢管 4.型号、规格：DN150 5.连接方式：沟槽连接 6.其他：含直管连接件 | m | 1 | 33.09 | 12% | 27.6632 | 27.6632
390 | 管件安装 | 1.名称：沟槽式弯头，含卡箍、胶圈 2.规格型号：DN150 | 个 | 1 | 89.25 | 12% | 74.613 | 74.613
391 | 焊接法兰阀门 | 1.类型：法兰闸阀 2.规格型号：DN150 3.连接形式：法兰连接 | 个 | 1 | 149.69 | 12% | 125.1408 | 125.1408
392 | 法兰 | 1.类型：沟槽法兰，含卡箍连接件、胶圈 2.规格型号：DN150 4.连接形式:沟槽连接 | 副 | 1 | 274.6 | 12% | 229.5656 | 229.5656
5.8 | 消防水管系统
393 | 消火栓钢管 | 1.安装部位：室内泵房 2.输送介质：消防用水 3.材质：内外壁热镀锌钢管 4.型号、规格：DN200 5.连接方式：沟槽连接 6.其他：含直管连接件 | m | 22.5 | 41.26 | 12% | 34.4934 | 776.1006
394 | 管件安装 | 1.名称：沟槽式弯头，含卡箍、胶圈 2.规格型号：DN200 | 个 | 5 | 147.41 | 12% | 123.2348 | 616.1738
395 | 管件安装 | 1.名称：沟槽式喇叭口，含卡箍、胶圈 2.规格型号：DN300/DN200 | 个 | 2 | 147.41 | 12% | 123.2348 | 246.4695
396 | 管件安装 | 1.名称：喇叭口支架 2.规格型号：DN300 | 个 | 2 | 292.12 | 12% | 244.2123 | 488.4246
397 | 焊接法兰阀门 | 1.类型：法兰蝶阀 2.规格型号：DN200 3.连接形式：法兰连接 | 个 | 5 | 193.89 | 12% | 162.092 | 810.4602
398 | 法兰 | 1.类型：沟槽法兰，含卡箍连接件、胶圈 2.规格型号：DN200 4.连接形式:沟槽连接 | 副 | 5 | 1178.16 | 12% | 984.9418 | 4924.7088
399 | 浮漂水位标尺 | 1.名称：浮漂水位标尺 2.规格型号：按设计 | 套 | 1 | 3600.48 | 12% | 3010.0013 | 3010.0013
5.9 | 通气管系统
400 | 低压碳钢管 | 1.名称：焊接钢管 2.材质：Q235 3.规格：DN150 3.连接形式、焊接方法：电弧焊 | m | 2.75 | 28.74 | 12% | 24.0266 | 66.0733
401 | 低压碳钢管件 | 1.名称：90°钢制弯头 2.材质：Q235 3.规格：DN150 4.连接方式：电弧焊 | 个 | 4 | 224.03 | 12% | 187.2891 | 749.1563
402 | 动力工具除锈 | 1.除锈等级：St2 2.除锈内容：管道外表面 | m2 | 1.43 | 2.78 | 12% | 2.3241 | 3.3234
403 | 明敷管道刷油 | 1.油防腐方式：C53-31红丹醇酸防腐漆两遍及C04-42绿色醇酸磁漆两遍 2.漆膜厚度：按设计 | m2 | 1.43 | 20.77 | 12% | 17.3637 | 24.8301
六、筛分间（给排水）
6.1 | 生产水系统
404 | 低压碳钢管 | 1.名称：焊接钢管 2.规格：DN20 3.材质：Q235 4.连接形式、焊接方法：电弧焊 | m | 132.4 | 4.53 | 12% | 3.7871 | 501.4094
405 | 低压碳钢管 | 1.名称：焊接钢管 2.规格：DN50 3.材质：Q235 4.连接形式、焊接方法：电弧焊 | m | 228.7 | 7.91 | 12% | 6.6128 | 1512.3382
406 | 管道压力试验 | 1.规格、型号：DN50以下 2.压力等级：低压 3.管内介质：水 | m | 361.1 | 3.89 | 12% | 3.252 | 1174.3116
407 | 管道系统吹扫 | 1.规格、型号：DN50以下 2.管内介质：水 | m | 361.1 | 2.87 | 12% | 2.3993 | 866.3945
408 | 低压碳钢管件 | 1.名称：钢制弯头 2.规格：DN20 3.材质：Q235 4.连接方式：电弧焊 | 个 | 44 | 20.29 | 12% | 16.9624 | 746.3474
409 | 低压碳钢管件 | 1.名称：钢制三通 2.规格：DN20/DN20 3.材质：Q235 4.连接方式：电弧焊 | 个 | 10 | 21.84 | 12% | 18.2582 | 182.5824
410 | 低压碳钢管件 | 1.名称：钢制三通 2.规格：DN50/DN20 3.材质：Q235 4.连接方式：电弧焊 | 个 | 12 | 59.13 | 12% | 49.4327 | 593.1922
411 | 低压螺纹阀门 | 1.名称：螺纹截止阀 2.材质：按设计 3.型号、规格：DN20 4.连接形式：螺纹连接 | 个 | 22 | 33.93 | 12% | 28.3655 | 624.0406
412 | 低压碳钢管件 | 1.名称：单头外丝接头 2.材质：Q235 3.规格：DN20 4.连接方式：电弧焊 | 个 | 44 | 18.54 | 12% | 15.4994 | 681.9754
413 | 低压螺纹阀门 | 1.名称：螺纹截止阀 2.材质：按设计 3.型号、规格：DN50 4.连接形式：螺纹连接 | 个 | 2 | 55.6 | 12% | 46.4816 | 92.9632
414 | 低压碳钢管件 | 1.名称：单头外丝接头 2.材质：Q235 3.规格：DN50 4.连接方式：电弧焊 | 个 | 4 | 49.93 | 12% | 41.7415 | 166.9659
415 | 低压碳钢管件 | 1.名称：双头外丝接头 2.材质：Q235 3.规格：DN50 4.连接方式：电弧焊 | 个 | 2 | 51.83 | 12% | 43.3299 | 86.6598
416 | 低压碳钢管件 | 1.名称：螺纹活接头 2.材质：Q235 3.规格：DN50 4.连接方式：电弧焊 | 个 | 2 | 52.33 | 12% | 43.7479 | 87.4958
417 | 低压碳钢焊接法兰 | 1.名称：碳钢法兰 2.材质：Q235 3.结构形式：按设计 4.型号、规格：DN50 5.焊接方法：电弧焊 6.连接内容：与法兰盲板螺栓连接 7.其他：配套六角螺栓、法兰垫片等 | 副 | 2 | 104.41 | 12% | 87.2868 | 174.5735
418 | 手工除锈 | 1.除锈等级：St2 2.除锈内容：管道外表面 | m2 | 51.33 | 2.78 | 12% | 2.3241 | 119.295
419 | 埋地管道刷油 | 1.油防腐方式：三油两布防腐，具体为环氧沥青底漆-面漆-玻璃丝布-面漆-玻璃丝布-面漆-面漆 2.漆膜厚度：干膜厚度＞0.4mm | m2 | 37.6 | 71.35 | 12% | 59.6486 | 2242.7874
420 | 明敷管道刷油 | 1.油防腐方式：C53-31红丹醇酸防腐漆两遍及C04-42绿色醇酸磁漆两遍 2.漆膜厚度：按设计 | m2 | 13.73 | 20.77 | 12% | 17.3637 | 238.4039
421 | 挖沟槽土方 | 1.土壤类别：按设计 2.挖土深度：按设计 | m3 | 235 | 3.49 | 12% | 2.9176 | 685.6454
422 | 回填方 | 1.回填形式：沟槽回填 2.回填方式：就地回填，夯填 | m3 | 235 | 14.29 | 12% | 11.9464 | 2807.4134
423 | 混凝土阀门井 | 1.名称：混凝土矩形阀门井 2.图集：05S502 3.井盖、井圈材质及规格：按设计 | 座 | 2 | 10957.73 | 12% | 9160.6623 | 18321.3246
6.2 | 生活给水系统
424 | 塑料管 | 1.名称：PE型钢塑给水管 2.安装部位：室内 3.介质：生活水 4.规格、压力等级：DN15 5.连接形式：电热熔 6.压力试验及吹洗设计要求：按设计 | m | 29.7 | 47.35 | 12% | 39.5846 | 1175.6626
425 | 塑料管 | 1.名称：PE型钢塑给水管 2.安装部位：室内 3.介质：生活水 4.规格、压力等级：DN25 5.连接形式：电热熔 6.压力试验及吹洗设计要求：按设计 | m | 3 | 49.08 | 12% | 41.0309 | 123.0926
426 | 塑料管 | 1.名称：PE型钢塑给水管 2.安装部位：室内 3.介质：生活水 4.规格、压力等级：DN32 5.连接形式：电热熔 6.压力试验及吹洗设计要求：按设计 | m | 105.6 | 52.56 | 12% | 43.9402 | 4640.0809
427 | 螺纹阀门 | 1.名称：螺纹截止阀 2.材质：按设计 3.规格、压力等级：DN32 4.连接形式：电热熔 | 个 | 1 | 23.36 | 12% | 19.529 | 19.529
428 | 水表 | 1.名称：螺纹水表 2.型号、规格：DN32 3.连接形式：螺纹连接 4.安装部位：室外: | 个 | 1 | 94.93 | 12% | 79.3615 | 79.3615
429 | 挖沟槽土方 | 1.土壤类别：按设计 2.挖土深度：按设计 | m3 | 86.4 | 3.49 | 12% | 2.9176 | 252.0841
430 | 回填方 | 1.回填形式：沟槽回填 2.回填方式：就地回填，夯填 | m3 | 86.4 | 14.29 | 12% | 11.9464 | 1032.1724
431 | 混凝土阀门井 | 1.名称：混凝土矩形阀门井 2.图集：05S502 3.井盖、井圈材质及规格：按设计 | 座 | 1 | 10957.73 | 12% | 9160.6623 | 9160.6623
6.3 | 排废水系统
432 | 离心泵 | 1.名称：不锈钢潜污泵 2.规格型号：Q=10m3/h，H=40m | 台 | 2 | 554.28 | 12% | 463.3781 | 926.7562
433 | 低压碳钢管 | 1.名称：焊接钢管 2.规格：DN65 3.材质：Q235 4.连接形式、焊接方法：电弧焊 | m | 95.7 | 10.6 | 12% | 8.8616 | 848.0551
434 | 管道压力试验 | 1.规格、型号：DN50以上，DN100以下 2.压力等级：低压 3.管内介质：水 | m | 95.7 | 4.85 | 12% | 4.0546 | 388.0252
435 | 管道系统吹扫 | 1.规格、型号：DN50以上，DN100以下 2.管内介质：水 | m | 95.7 | 3.98 | 12% | 3.3273 | 318.4207
436 | 低压碳钢管件 | 1.名称：钢制弯头 2.规格：DN65 3.材质：Q235 4.连接方式：电弧焊 | 个 | 10 | 75.69 | 12% | 63.2768 | 632.7684
437 | 低压法兰阀门 | 1.名称：法兰截止阀 2.材质：按设计 3.型号、规格：DN65 4.连接形式：法兰连接 | 个 | 2 | 54.2 | 12% | 45.3112 | 90.6224
438 | 低压法兰阀门 | 1.名称：法兰止回阀 2.材质：按设计 3.型号、规格：DN65 4.连接形式：法兰连接 | 个 | 2 | 54.2 | 12% | 45.3112 | 90.6224
439 | 低压碳钢焊接法兰 | 1.名称：碳钢法兰 2.材质：20# 3.结构形式：按设计 4.型号、规格：DN65 5.焊接方法：电弧焊 6.连接形式：与阀门连接 7.其他：配套法兰垫片、螺栓、螺母、垫圈 | 副 | 4 | 111.76 | 12% | 93.4314 | 373.7254
440 | 低压碳钢焊接法兰 | 1.名称：碳钢法兰 2.材质：Q235 3.结构形式：按设计 4.型号、规格：DN65 5.焊接方法：电弧焊 6.连接形式：与设备本体法兰对接 7.其他：配套法兰垫片、螺栓、螺母、垫圈 | 副 | 2 | 62.53 | 12% | 52.2751 | 104.5502
441 | 动力工具除锈 | 1.除锈等级：St2 2.除锈内容：管道外表面 | m2 | 22.84 | 2.78 | 12% | 2.3241 | 53.082
442 | 埋地管道刷油 | 1.油防腐方式：三油两布防腐，具体为环氧沥青底漆-面漆-玻璃丝布-面漆-玻璃丝布-面漆-面漆 2.漆膜厚度：干膜厚度＞0.4mm | m2 | 19.89 | 71.35 | 12% | 59.6486 | 1186.4107
443 | 明敷管道刷油 | 1.油防腐方式：C53-31红丹醇酸防腐漆两遍及C04-42绿色醇酸磁漆两遍 2.漆膜厚度：按设计 | m2 | 2.95 | 20.77 | 12% | 17.3637 | 51.223
444 | 挖沟槽土方 | 1.土壤类别：按设计 2.挖土深度：按设计 | m3 | 96.5 | 3.49 | 12% | 2.9176 | 281.5523
445 | 回填方 | 1.回填形式：沟槽回填 2.回填方式：就地回填，夯填 | m3 | 96.5 | 14.29 | 12% | 11.9464 | 1152.8315
6.4 | 消防系统
446 | 灭火器 | 1.名称：磷酸铵盐手提式灭火器 2.形式：按设计 3.规格、型号：MF/ABC3 | 具 | 24 | 46.76 | 12% | 39.0914 | 938.1926
447 | 灭火器箱 | 1.名称：手提式灭火器箱 2.形式：按设计 3.规格、型号：每个灭火器箱内设置2具灭火器 | 个 | 12 | 35.92 | 12% | 30.0291 | 360.3494
七、上山道路给排水
7.1 | 生产给水系统
448 | 钢管 | 1.名称：焊接钢管 2.规格：DN200 3.材质：Q235 4.连接形式：焊接 | m | 230 | 36.15 | 12% | 30.2214 | 6950.922
449 | 焊接法兰阀门 | 1.类型：蝶阀 2.规格型号：DN200 D371X-10 | 个 | 3 | 263.16 | 12% | 220.0018 | 660.0053
450 | 法兰 | 1.名称：碳钢法兰 2.规格型号：DN200 1.0MPa 3.连接形式：焊接 | 副 | 3 | 421.82 | 12% | 352.6415 | 1057.9246
451 | 动力工具除锈 | 1.除锈等级：St2 2.除锈内容：管道外表面 | m2 | 158.16 | 2.78 | 12% | 2.3241 | 367.5765
452 | 埋地管道刷油 | 1.油防腐方式：三油两布防腐，具体为环氧沥青底漆-面漆-玻璃丝布-面漆-玻璃丝布-面漆-面漆 2.漆膜厚度：干膜厚度＞0.4mm | m2 | 10.66 | 71.35 | 12% | 59.6486 | 635.8541
453 | 明敷管道刷油 | 1.油防腐方式：C53-31红丹醇酸防腐漆两遍及C04-42绿色醇酸磁漆两遍 2.漆膜厚度：按设计 | m2 | 147.5 | 20.77 | 12% | 17.3637 | 2561.1487
7.2 | 生活给水系统
454 | 镀锌钢管 | 1.名称：内筋嵌入式镀锌衬塑钢管 2.输送介质：生活水 3.型号、规格：DN100 4.连接方式：沟槽连接 5.压力试验及吹洗要求：按设计 | m | 485 | 91.92 | 12% | 76.8451 | 37269.8832
455 | 管道消毒 | 1.管道规格：DN100 | m | 485 | 0.97 | 12% | 0.81092 | 393.2962
456 | 焊接法兰阀门 | 1.类型：蝶阀 2.规格型号：DN100 D371X-16 | 个 | 5 | 86.4 | 12% | 72.2304 | 361.152
457 | 法兰 | 1.类型：沟槽法兰，含卡箍连接件、胶圈 2.规格型号：DN100 4.连接形式:沟槽连接 | 副 | 5 | 183.29 | 12% | 153.2304 | 766.1522
458 | 管道绝热 | 1.名称：聚乙烯泡沫 2.绝热厚度：30mm 3.管道外径：Φ114 | m3 | 6.56 | 1019.46 | 12% | 852.2686 | 5590.8818
7.3 | 室外消火栓给水系统
459 | 消火栓钢管 | 1.安装部位：室内泵房 2.输送介质：消防用水 3.材质：内外壁热镀锌钢管 4.型号、规格：DN200 5.连接方式：沟槽连接 6.其他：含直管连接件 | m | 465 | 41.26 | 12% | 34.4934 | 16039.4124
460 | 管件安装 | 1.名称：沟槽式弯头，含卡箍、胶圈 2.规格型号：DN200 | 个 | 16 | 147.41 | 12% | 123.2348 | 1971.7562
461 | 金属骨架复合管 | 1.安装部位：室外埋地 2.输送介质：消防用水 3.材质：钢丝网骨架复合管 4.型号、规格：DN200 5.连接方式：电热熔 | m | 26 | 73 | 12% | 61.028 | 1586.728
462 | 金属骨架复合管件 | 1.名称：90°钢丝网骨架复合弯头 2.规格型号：DN200 3.连接方式：电热熔 | 个 | 4 | 465.73 | 12% | 389.3503 | 1557.4011
463 | 管道压力试验 | 1.管道规格：DN200 | m | 26 | 6.81 | 12% | 5.6932 | 148.0222
464 | 管道冲洗 | 1.管道规格：DN200 | m | 26 | 7.55 | 12% | 6.3118 | 164.1068
465 | 焊接法兰阀门 | 1.类型：法兰蝶阀 2.规格型号：DN200 3.连接形式：法兰连接 | 个 | 4 | 193.89 | 12% | 162.092 | 648.3682
466 | 法兰 | 1.类型：沟槽法兰，含卡箍连接件、胶圈 2.规格型号：DN200 4.连接形式:沟槽连接 | 副 | 6 | 408.16 | 12% | 341.2218 | 2047.3306
467 | 管道绝热 | 1.名称：聚乙烯泡沫 2.绝热厚度：30mm 3.管道外径：Φ219 | m3 | 11.81 | 1212.39 | 12% | 1013.558 | 11970.1205
7.4 | 初期雨水系统
468 | 钢管 | 1.名称：焊接钢管 2.规格：DN150 3.材质：Q235 4.连接形式：焊接 | m | 228.5 | 28.74 | 12% | 24.0266 | 5490.0872
469 | 法兰 | 1.名称：碳钢法兰 2.规格型号：DN150 1.0MPa 3.连接形式：焊接 | 副 | 3 | 276.24 | 12% | 230.9366 | 692.8099
470 | 焊接法兰阀门 | 1.类型：蝶阀 2.规格型号：DN150 D371X-10 | 个 | 3 | 172.07 | 12% | 143.8505 | 431.5516
471 | 动力工具除锈 | 1.除锈等级：St2 2.除锈内容：管道外表面 | m2 | 118.39 | 2.78 | 12% | 2.3241 | 275.1478
472 | 埋地管道刷油 | 1.油防腐方式：三油两布防腐，具体为环氧沥青底漆-面漆-玻璃丝布-面漆-玻璃丝布-面漆-面漆 2.漆膜厚度：干膜厚度＞0.4mm | m2 | 8.03 | 71.35 | 12% | 59.6486 | 478.9783
473 | 明敷管道刷油 | 1.油防腐方式：C53-31红丹醇酸防腐漆两遍及C04-42绿色醇酸磁漆两遍 2.漆膜厚度：按设计 | m2 | 110.36 | 20.77 | 12% | 17.3637 | 1916.2601
7.5 | 管道支架汇总
474 | 管道支吊架制作与安装 | 1.材质：Q235 2.管架形式：按设计 | kg | 978 | 13.48 | 12% | 11.2693 | 11021.3558
475 | 手工除锈 | 1.除锈等级：St2锈 2.除锈内容：管道支吊架 | kg | 978 | 0.4 | 12% | 0.3344 | 327.0432
476 | 金属结构刷油 | 1.油防腐方式：C53-31红丹醇酸防腐漆两遍及C04-42绿色醇酸磁漆两遍 2.漆膜厚度：按设计 | kg | 978 | 1.77 | 12% | 1.4797 | 1447.1662
477 | 成品管卡安装 | 1.名称：镀锌U型管卡 2.材质：Q235 2.型号、规格：Φ114 3.安装方式：螺栓连接 | 个 | 74 | 4.3 | 12% | 3.5948 | 266.0152
478 | 成品管卡安装 | 1.名称：镀锌U型管卡 2.材质：Q235 2.型号、规格：Φ165 3.安装方式：螺栓连接 | 个 | 36 | 6.02 | 12% | 5.0327 | 181.1779
479 | 成品管卡安装 | 1.名称：镀锌U型管卡 2.材质：Q235 2.型号、规格：Φ219 3.安装方式：螺栓连接 | 个 | 110 | 7.48 | 12% | 6.2533 | 687.8608
480 | 挖沟槽土方 | 1.名称：机械挖土方 2.土壤类别：按设计 3.挖土深度：按设计 | m3 | 90 | 3.49 | 12% | 2.9176 | 262.5876
481 | 回填方 | 1.回填形式：沟槽回填 2.回填方式：就地回填，夯填 | m3 | 49.5 | 14.29 | 12% | 11.9464 | 591.3488
482 | 余方弃置 | 1.余土外运 2.运距：1km以内 | m3 | 40.5 | 8.09 | 12% | 6.7632 | 273.9112
483 | 平整场地 | 1.管沟沟底土方 | m2 | 56 | 2.29 | 12% | 1.9144 | 107.2086
484 | 挖沟槽土方 | 1.部位：埋地管道及 2.土壤类别：详见地勘报告 | m3 | 90 | 3.49 | 12% | 2.9176 | 262.5876
485 | 回填方 | 1.部位：埋地生活水管道及井室 2.回填要求按设计 | m3 | 49.5 | 14.29 | 12% | 11.9464 | 591.3488
486 | 余方弃置 | 1.部位：埋地生活水管道及井室 2.运距：自定 | m3 | 40.5 | 8.09 | 12% | 6.7632 | 273.9112
八、细碎间
8.1 | 细碎间生活给水系统
487 | 塑料管 | 1.名称：PE型钢塑给水管 2.安装部位：室内 3.介质：生活水 4.规格、压力等级：DN15 5.连接形式：电热熔 6.压力试验及吹洗设计要求：按设计 | m | 46.2 | 47.35 | 12% | 39.5846 | 1828.8085
488 | 塑料管 | 1.名称：PE型钢塑给水管 2.安装部位：室内 3.介质：生活水 4.规格、压力等级：DN25 5.连接形式：电热熔 6.压力试验及吹洗设计要求：按设计 | m | 5.8 | 49.08 | 12% | 41.0309 | 237.9791
489 | 螺纹阀门 | 1.名称：螺纹截止阀 2.材质：按设计 3.规格、压力等级：DN25 4.连接形式：电热熔 | 个 | 1 | 19.7 | 12% | 16.4692 | 16.4692
490 | 水表 | 1.名称：螺纹水表 2.型号、规格：DN25 3.连接形式：螺纹连接 4.安装部位：室外: | 个 | 1 | 89.05 | 12% | 74.4458 | 74.4458
491 | 挖沟槽土方 | 1.土壤类别：按设计 2.挖土深度：按设计 | m3 | 24 | 3.49 | 12% | 2.9176 | 70.0234
492 | 回填方 | 1.回填形式：沟槽回填 2.回填方式：就地回填，夯填 | m3 | 24 | 14.29 | 12% | 11.9464 | 286.7146
493 | 套管制作与安装 | 1.名称：一般穿墙套管制作安装 2.材质：Q235 3.规格：DN50 | 个 | 2 | 23.25 | 12% | 19.437 | 38.874
494 | 混凝土阀门井 | 1.名称：混凝土矩形阀门井 2.图集：05S502 3.井盖、井圈材质及规格：按设计 | 座 | 1 | 10957.73 | 12% | 9160.6623 | 9160.6623
8.2 | 细碎间排废水系统
495 | 离心泵 | 1.名称：不锈钢潜污泵 2.规格型号：Q=10m3/h，H=40m | 台 | 1 | 554.28 | 12% | 463.3781 | 463.3781
496 | 低压碳钢管 | 1.名称：焊接钢管 2.规格：DN65 3.材质：Q235 4.连接形式、焊接方法：电弧焊 | m | 8.3 | 10.6 | 12% | 8.8616 | 73.5513
497 | 管道压力试验 | 1.规格、型号：DN50以上，DN100以下 2.压力等级：低压 3.管内介质：水 | m | 8.3 | 4.85 | 12% | 4.0546 | 33.6532
498 | 管道系统吹扫 | 1.规格、型号：DN50以上，DN100以下 2.管内介质：水 | m | 8.3 | 3.98 | 12% | 3.3273 | 27.6164
499 | 低压碳钢管件 | 1.名称：钢制弯头 2.规格：DN65 3.材质：Q235 4.连接方式：电弧焊 | 个 | 5 | 75.69 | 12% | 63.2768 | 316.3842
500 | 低压法兰阀门 | 1.名称：法兰截止阀 2.材质：按设计 3.型号、规格：DN65 4.连接形式：法兰连接 | 个 | 1 | 54.2 | 12% | 45.3112 | 45.3112
501 | 低压法兰阀门 | 1.名称：法兰止回阀 2.材质：按设计 3.型号、规格：DN65 4.连接形式：法兰连接 | 个 | 1 | 54.2 | 12% | 45.3112 | 45.3112
502 | 低压碳钢焊接法兰 | 1.名称：碳钢法兰 2.材质：20# 3.结构形式：按设计 4.型号、规格：DN65 5.焊接方法：电弧焊 6.连接形式：与阀门连接 7.其他：配套法兰垫片、螺栓、螺母、垫圈 | 副 | 2 | 111.76 | 12% | 93.4314 | 186.8627
503 | 低压碳钢焊接法兰 | 1.名称：碳钢法兰 2.材质：Q235 3.结构形式：按设计 4.型号、规格：DN65 5.焊接方法：电弧焊 6.连接形式：与设备本体法兰对接 7.其他：配套法兰垫片、螺栓、螺母、垫圈 | 副 | 1 | 62.53 | 12% | 52.2751 | 52.2751
504 | 套管制作与安装 | 1.名称：一般穿墙套管 2.材质：Q235 3.规格：DN65 | 个 | 1 | 56.94 | 12% | 47.6018 | 47.6018
505 | 动力工具除锈 | 1.除锈等级：St2 2.除锈内容：管道外表面 | m2 | 2.15 | 2.78 | 12% | 2.3241 | 4.9968
506 | 埋地管道刷油 | 1.油防腐方式：三油两布防腐，具体为环氧沥青底漆-面漆-玻璃丝布-面漆-玻璃丝布-面漆-面漆 2.漆膜厚度：干膜厚度＞0.4mm | m2 | 1.8 | 71.35 | 12% | 59.6486 | 107.3675
507 | 明敷管道刷油 | 1.油防腐方式：C53-31红丹醇酸防腐漆两遍及C04-42绿色醇酸磁漆两遍 2.漆膜厚度：按设计 | m2 | 1.35 | 20.77 | 12% | 17.3637 | 23.441
508 | 挖沟槽土方 | 1.土壤类别：按设计 2.挖土深度：按设计 | m3 | 5 | 3.49 | 12% | 2.9176 | 14.5882
509 | 回填方 | 1.回填形式：沟槽回填 2.回填方式：就地回填，夯填 | m3 | 5 | 14.29 | 12% | 11.9464 | 59.7322
8.3 | 消防系统
510 | 灭火器 | 1.名称：磷酸铵盐手提式灭火器 2.形式：按设计 3.规格、型号：MF/ABC3 | 具 | 8 | 46.76 | 12% | 39.0914 | 312.7309
511 | 灭火器箱 | 1.名称：手提式灭火器箱 2.形式：按设计 3.规格、型号：每个灭火器箱内设置2具灭火器 | 个 | 4 | 35.92 | 12% | 30.0291 | 120.1165
九、消防水泵房
9.1 | 排污水管系统
512 | 消火栓钢管 | 1.安装部位：室内泵房 2.输送介质：消防用水 3.材质：内外壁热镀锌钢管 4.型号、规格：DN100 5.连接方式：沟槽连接 6.其他：含直管连接件 | m | 6 | 25.29 | 12% | 21.1424 | 126.8546
513 | 管件安装 | 1.名称：沟槽式弯头，含卡箍、胶圈 2.规格型号：DN100 | 个 | 4 | 50.98 | 12% | 42.6193 | 170.4771
514 | 管件安装 | 1.名称：沟槽式三通，含卡箍、胶圈 2.规格型号：DN100/DN100 | 个 | 1 | 50.98 | 12% | 42.6193 | 42.6193
515 | 焊接法兰阀门 | 1.类型：法兰闸阀 2.规格型号：DN100 3.连接形式：法兰连接 | 个 | 2 | 86.4 | 12% | 72.2304 | 144.4608
516 | 焊接法兰阀门 | 1.类型：法兰止回阀 2.规格型号：DN100 3.连接形式：法兰连接 | 个 | 2 | 86.4 | 12% | 72.2304 | 144.4608
517 | 法兰 | 1.类型：沟槽法兰，含卡箍连接件、胶圈 2.规格型号：DN100 4.连接形式:沟槽连接 | 副 | 3 | 183.29 | 12% | 153.2304 | 459.6913
9.2 | 消防补充水管系统
518 | 消火栓钢管 | 1.安装部位：室内泵房 2.输送介质：消防给水 3.材质：内外壁热镀锌钢管 4.型号、规格：DN15 5.连接方式：螺纹连接 6.其他：含直管连接件 | m | 1 | 26.33 | 12% | 22.0119 | 22.0119
519 | 消火栓钢管 | 1.安装部位：室内泵房 2.输送介质：消防用水 3.材质：内外壁热镀锌钢管 4.型号、规格：DN100 5.连接方式：沟槽连接 6.其他：含直管连接件 | m | 2.5 | 25.29 | 12% | 21.1424 | 52.8561
520 | 管件安装 | 1.名称：沟槽式弯头，含卡箍、胶圈 2.规格型号：DN100 | 个 | 2 | 50.98 | 12% | 42.6193 | 85.2386
521 | 焊接法兰阀门 | 1.类型：法兰闸阀 2.规格型号：DN100 3.连接形式：法兰连接 | 个 | 2 | 86.4 | 12% | 72.2304 | 144.4608
522 | 焊接法兰阀门 | 1.类型：X型法兰遥控浮球阀 2.规格型号：DN100 3.连接形式：法兰连接 | 个 | 1 | 86.4 | 12% | 72.2304 | 72.2304
523 | 法兰 | 1.类型：沟槽法兰，含卡箍连接件、胶圈 2.规格型号：DN100 4.连接形式:沟槽连接 | 副 | 3 | 183.29 | 12% | 153.2304 | 459.6913
9.3 | 溢流水管系统
524 | 消火栓钢管 | 1.安装部位：室内泵房 2.输送介质：消防用水 3.材质：内外壁热镀锌钢管 4.型号、规格：DN150 5.连接方式：沟槽连接 6.其他：含直管连接件 | m | 3.5 | 33.09 | 12% | 27.6632 | 96.8213
525 | 管件安装 | 1.名称：沟槽式弯头，含卡箍、胶圈 2.规格型号：DN150 | 个 | 2 | 89.25 | 12% | 74.613 | 149.226
526 | 管件安装 | 1.名称：沟槽式异径管，含卡箍、胶圈 2.规格型号：DN200/DN150 | 个 | 1 | 287.11 | 12% | 240.024 | 240.024
9.4 | 放空管系统
527 | 消火栓钢管 | 1.安装部位：室内泵房 2.输送介质：消防用水 3.材质：内外壁热镀锌钢管 4.型号、规格：DN150 5.连接方式：沟槽连接 6.其他：含直管连接件 | m | 1 | 33.09 | 12% | 27.6632 | 27.6632
528 | 管件安装 | 1.名称：沟槽式弯头，含卡箍、胶圈 2.规格型号：DN150 | 个 | 1 | 89.25 | 12% | 74.613 | 74.613
529 | 焊接法兰阀门 | 1.类型：法兰闸阀 2.规格型号：DN150 3.连接形式：法兰连接 | 个 | 1 | 149.69 | 12% | 125.1408 | 125.1408
530 | 法兰 | 1.类型：沟槽法兰，含卡箍连接件、胶圈 2.规格型号：DN150 4.连接形式:沟槽连接 | 副 | 1 | 274.6 | 12% | 229.5656 | 229.5656
9.5 | 消防水管系统
531 | 消火栓钢管 | 1.安装部位：室内泵房 2.输送介质：消防用水 3.材质：内外壁热镀锌钢管 4.型号、规格：DN200 5.连接方式：沟槽连接 6.其他：含直管连接件 | m | 25 | 41.26 | 12% | 34.4934 | 862.334
532 | 消火栓钢管 | 1.安装部位：室内泵房 2.输送介质：消防用水 3.材质：内外壁热镀锌钢管 4.型号、规格：DN100 5.连接方式：沟槽连接 6.其他：含直管连接件 | m | 5 | 25.29 | 12% | 21.1424 | 105.7122
533 | 消火栓钢管 | 1.安装部位：室内泵房 2.输送介质：消防用水 3.材质：内外壁热镀锌钢管 4.型号、规格：DN65 5.连接方式：沟槽连接 6.其他：含直管连接件 | m | 8.5 | 21.15 | 12% | 17.6814 | 150.2919
534 | 消火栓钢管 | 1.安装部位：室内泵房 2.输送介质：消防用水 3.材质：内外壁热镀锌钢管 4.型号、规格：DN80 5.连接方式：沟槽连接 6.其他：含直管连接件 | m | 11.5 | 23.46 | 12% | 19.6126 | 225.5444
535 | 管件安装 | 1.名称：沟槽式弯头，含卡箍、胶圈 2.规格型号：DN200 | 个 | 2 | 147.41 | 12% | 123.2348 | 246.4695
536 | 管件安装 | 1.名称：沟槽式三通，含卡箍、胶圈 2.规格型号：DN200/DN65 | 个 | 2 | 157.46 | 12% | 131.6366 | 263.2731
537 | 管件安装 | 1.名称：沟槽式三通，含卡箍、胶圈 2.规格型号：DN200/DN200 | 个 | 4 | 157.46 | 12% | 131.6366 | 526.5462
538 | 管件安装 | 1.名称：沟槽式异径管，含卡箍、胶圈 2.规格型号：DN200/DN100 | 个 | 4 | 287.11 | 12% | 240.024 | 960.0958
539 | 管件安装 | 1.名称：沟槽式喇叭口，含卡箍、胶圈 2.规格型号：DN300/DN200 | 个 | 2 | 147.41 | 12% | 123.2348 | 246.4695
540 | 管件安装 | 1.名称：喇叭口支架 2.规格型号：DN300 | 个 | 2 | 292.12 | 12% | 244.2123 | 488.4246
541 | 管件安装 | 1.名称：沟槽式弯头，含卡箍、胶圈 2.规格型号：DN80 | 个 | 7 | 46.58 | 12% | 38.9409 | 272.5862
542 | 管件安装 | 1.名称：沟槽式三通，含卡箍、胶圈 2.规格型号：DN80/DN80 | 个 | 2 | 46.58 | 12% | 38.9409 | 77.8818
543 | 管件安装 | 1.名称：沟槽式异径管，含卡箍、胶圈 2.规格型号：DN80/DN50 | 个 | 4 | 143.06 | 12% | 119.5982 | 478.3926
544 | 管件安装 | 1.名称：沟槽式弯头，含卡箍、胶圈 2.规格型号：DN65 | 个 | 5 | 43.27 | 12% | 36.1737 | 180.8686
545 | 管件安装 | 1.名称：沟槽式三通，含卡箍、胶圈 2.规格型号：DN65/DN65 | 个 | 1 | 43.27 | 12% | 36.1737 | 36.1737
546 | 焊接法兰阀门 | 1.类型：法兰闸阀 2.规格型号：DN100 3.连接形式：法兰连接 | 个 | 1 | 86.4 | 12% | 72.2304 | 72.2304
547 | 焊接法兰阀门 | 1.类型：法兰泄压阀 2.规格型号：DN100 3.连接形式：法兰连接 | 个 | 1 | 86.4 | 12% | 72.2304 | 72.2304
548 | 焊接法兰阀门 | 1.类型：法兰闸阀 2.规格型号：DN80 3.连接形式：法兰连接 | 个 | 2 | 64.38 | 12% | 53.8217 | 107.6434
549 | 焊接法兰阀门 | 1.类型：法兰止回阀 2.规格型号：DN80 3.连接形式：法兰连接 | 个 | 2 | 64.38 | 12% | 53.8217 | 107.6434
550 | 焊接法兰阀门 | 1.类型：法兰式可曲挠橡胶接头 2.规格型号：DN80 3.连接形式：法兰连接 | 个 | 2 | 164.38 | 12% | 137.4217 | 274.8434
551 | 焊接法兰阀门 | 1.类型：法兰闸阀 2.规格型号：DN65 3.连接形式：法兰连接 | 个 | 3 | 45.42 | 12% | 37.9711 | 113.9134
552 | 焊接法兰阀门 | 1.类型：法兰闸阀 2.规格型号：DN200 3.连接形式：法兰连接 | 个 | 7 | 193.89 | 12% | 162.092 | 1134.6443
553 | 焊接法兰阀门 | 1.类型：法兰止回阀 2.规格型号：DN200 3.连接形式：法兰连接 | 个 | 2 | 193.89 | 12% | 162.092 | 324.1841
554 | 焊接法兰阀门 | 1.类型：法兰式可曲挠橡胶接头 2.规格型号：DN200 3.连接形式：法兰连接 | 个 | 4 | 393.89 | 12% | 329.292 | 1317.1682
555 | 法兰 | 1.类型：沟槽法兰，含卡箍连接件、胶圈 2.规格型号：DN65 4.连接形式:沟槽连接 | 副 | 3 | 115.62 | 12% | 96.6583 | 289.975
556 | 法兰 | 1.类型：沟槽法兰，含卡箍连接件、胶圈 2.规格型号：DN80 4.连接形式:沟槽连接 | 副 | 8 | 144.31 | 12% | 120.6432 | 965.1453
557 | 法兰 | 1.类型：沟槽法兰，含卡箍连接件、胶圈 2.规格型号：DN100 4.连接形式:沟槽连接 | 副 | 2 | 183.29 | 12% | 153.2304 | 306.4609
558 | 法兰 | 1.类型：沟槽法兰，含卡箍连接件、胶圈 2.规格型号：DN200 4.连接形式:沟槽连接 | 副 | 13 | 1178.16 | 12% | 984.9418 | 12804.2429
559 | 浮漂水位标尺 | 1.名称：浮漂水位标尺 2.规格型号：按设计 | 套 | 1 | 3600.48 | 12% | 3010.0013 | 3010.0013
560 | 压力仪表 | 1.名称：压力表 2.规格型号：0-1.6MPa | 台 | 5 | 64.59 | 12% | 53.9972 | 269.9862
561 | 水锤消除器 | 1.名称：水锤消除器 2.规格：DN50 3.连接形式：螺纹连接 | 个 | 2 | 521.33 | 12% | 435.8319 | 871.6638
562 | 管道支吊架制作与安装 | 1.材质：Q235 2.管架形式：按设计 3.每组质量：均小于50kg | kg | 120 | 13.48 | 12% | 11.2693 | 1352.3136
563 | 手工除锈 | 1.除锈等级：St2 2.除锈内容：管道支吊架 | kg | 120 | 0.4 | 12% | 0.3344 | 40.128
564 | 金属结构刷油 | 1.油防腐方式：C53-31红丹醇酸防腐漆两遍及C04-42绿色醇酸磁漆两遍 2.漆膜厚度：按设计 | kg | 120 | 1.73 | 12% | 1.4463 | 173.5536
565 | 灭火器 | 1.名称：磷酸铵盐手提式灭火器 2.形式：按设计 3.规格、型号：MF/ABC3 | 具 | 4 | 46.76 | 12% | 39.0914 | 156.3654
566 | 灭火器箱 | 1.名称：手提式灭火器箱 2.形式：按设计 3.规格、型号：每个灭火器箱内设置2具灭火器 | 个 | 2 | 35.92 | 12% | 30.0291 | 60.0582
9.6 | 通气管系统
567 | 低压碳钢管 | 1.名称：焊接钢管 2.材质：Q235 3.规格：DN150 3.连接形式、焊接方法：电弧焊 | m | 5.5 | 28.74 | 12% | 24.0266 | 132.1465
568 | 低压碳钢管件 | 1.名称：90°钢制弯头 2.材质：Q235 3.规格：DN150 4.连接方式：电弧焊 | 个 | 8 | 224.03 | 12% | 187.2891 | 1498.3126
569 | 手工除锈 | 1.除锈等级：St2 2.除锈内容：管道外表面 | m2 | 2.85 | 2.78 | 12% | 2.3241 | 6.6236
570 | 明敷管道刷油 | 1.油防腐方式：C53-31红丹醇酸防腐漆两遍及C04-42绿色醇酸磁漆两遍 2.漆膜厚度：按设计 | m2 | 2.85 | 20.77 | 12% | 17.3637 | 49.4866
十、综合管网
10.1 | 生产给水系统
571 | 钢管 | 1.名称：焊接钢管 2.规格：DN200 3.材质：Q235 4.连接形式：焊接 | m | 190 | 36.15 | 12% | 30.2214 | 5742.066
572 | 钢管 | 1.名称：焊接钢管 2.规格：DN150 3.材质：Q235 4.连接形式：焊接 | m | 23 | 28.74 | 12% | 24.0266 | 552.6127
573 | 钢管 | 1.名称：焊接钢管 2.规格：DN100 3.材质：Q235 4.连接形式：焊接 | m | 66 | 20.71 | 12% | 17.3136 | 1142.695
574 | 钢管 | 1.名称：焊接钢管 2.规格：DN70 3.材质：Q235 4.连接形式：焊接 | m | 391 | 10.6 | 12% | 8.8616 | 3464.8856
575 | 钢管 | 1.名称：焊接钢管 2.规格：DN50 3.材质：Q235 4.连接形式：焊接 | m | 268 | 7.91 | 12% | 6.6128 | 1772.2197
576 | 钢管 | 1.名称：焊接钢管 2.规格：DN32 3.材质：Q235 4.连接形式：焊接 | m | 316 | 6.28 | 12% | 5.2501 | 1659.0253
577 | 钢管 | 1.名称：焊接钢管 2.规格：DN20 3.材质：Q235 4.连接形式：焊接 | m | 45 | 4.53 | 12% | 3.7871 | 170.4186
578 | 焊接法兰阀门 | 1.类型：蝶阀 2.规格型号：DN200 D371X-10 | 个 | 1 | 263.16 | 12% | 220.0018 | 220.0018
579 | 焊接法兰阀门 | 1.类型：闸阀 2.规格型号：DN70 1.0MPa | 个 | 1 | 54.2 | 12% | 45.3112 | 45.3112
580 | 焊接法兰阀门 | 1.类型：闸阀 2.规格型号：DN50 1.0MPa | 个 | 2 | 40.27 | 12% | 33.6657 | 67.3314
581 | 焊接法兰阀门 | 1.类型：闸阀 2.规格型号：DN32 1.0MPa | 个 | 6 | 37.89 | 12% | 31.676 | 190.0562
582 | 流量仪表 | 1.名称：流量计 2.规格：DN200 3.主材甲供 | 台 | 1 | 570.54 | 12% | 476.9714 | 476.9714
583 | 检测回路模拟试验 | 1.名称：流量计 | 套 | 1 | 85.02 | 12% | 71.0767 | 71.0767
584 | 法兰 | 1.名称：碳钢法兰 2.规格型号：DN200 1.0MPa 3.连接形式：焊接 | 副 | 1 | 404.22 | 12% | 337.9279 | 337.9279
585 | 法兰 | 1.名称：碳钢法兰 2.规格型号：DN70 1.0MPa 3.连接形式：焊接 | 副 | 1 | 115.44 | 12% | 96.5078 | 96.5078
586 | 法兰 | 1.名称：碳钢法兰 2.规格型号：DN50 1.0MPa 3.连接形式：焊接 | 副 | 2 | 97.39 | 12% | 81.418 | 162.8361
587 | 法兰 | 1.名称：碳钢法兰 2.规格型号：DN32 1.0MPa 3.连接形式：焊接 | 副 | 6 | 68.41 | 12% | 57.1908 | 343.1446
588 | 动力工具除锈 | 1.除锈等级：St2 2.除锈内容：管道外表面 | m2 | 350.78 | 2.78 | 12% | 2.3241 | 815.2408
589 | 埋地管道刷油 | 1.油防腐方式：三油两布防腐，具体为环氧沥青底漆-面漆-玻璃丝布-面漆-玻璃丝布-面漆-面漆 2.漆膜厚度：干膜厚度＞0.4mm | m2 | 350.78 | 71.35 | 12% | 59.6486 | 20923.5359
590 | 平整场地 | 1.管沟沟底土方 | m2 | 888.8 | 0.23 | 12% | 0.19228 | 170.8985
591 | 挖沟槽土方 | 1.部位：埋地生产水管道及井室 2.土壤类别：详见地勘报告 | m3 | 1036.6 | 3.49 | 12% | 2.9176 | 3024.4256
592 | 回填方 | 1.部位：埋地生产水管道及井室 2.回填要求按设计 | m3 | 935.55 | 14.29 | 12% | 11.9464 | 11176.4919
593 | 余方弃置 | 1.部位：埋地生产水管道及井室 2.运距：自定 | m3 | 101.05 | 8.09 | 12% | 6.7632 | 683.4254
594 | 砌筑阀门井 | 1.名称：圆形蝶阀井 2.规格：φ1200 3.阀门规格：DN200 4.标准：05S502-26 5.轻型铸铁井盖井座 | 座 | 1 | 10957.73 | 12% | 9160.6623 | 9160.6623
595 | 砌筑阀门井 | 1.名称：圆形闸阀井 2.规格：φ1200 3.阀门规格：DN70、DN50、DN32 4.标准：05S502-16 5.轻型铸铁井盖井座 | 座 | 8 | 10957.73 | 12% | 9160.6623 | 73285.2982
596 | 砌筑阀门井 | 1.名称：圆形闸阀井 2.规格：φ1200 3.阀门规格：DN70、DN50、DN32 4.标准：05S502-16 5.重型铸铁井盖井座 | 座 | 1 | 10957.73 | 12% | 9160.6623 | 9160.6623
597 | 预制混凝土板模板 | 1.阀门井预制混凝土盖板模板 | m3 | 2.23 | 66.16 | 12% | 55.3098 | 123.3408
598 | 现浇混凝土池底模板 | 1.阀门井现浇垫层及底板模板 | m2 | 18.34 | 26.46 | 12% | 22.1206 | 405.6911
599 | 现浇构件钢筋 | 1.阀门井底板钢筋，螺纹钢筋 HRB400 φ12 | t | 0.42 | 611.93 | 12% | 511.5735 | 214.8609
600 | 现浇构件钢筋 | 1.阀门井盖板钢筋，圆钢筋 HPB300 φ10 | t | 0.22 | 878.47 | 12% | 734.4009 | 161.5682
601 | 预制构件钢筋 | 1.阀门井盖板钢筋，螺纹钢筋 HRB400 φ14以内 | t | 0.42 | 917.89 | 12% | 767.356 | 322.2895
10.2 | 生活给水系统
602 | 镀锌钢管 | 1.名称：内筋嵌入式镀锌衬塑钢管 2.输送介质：生活水 3.型号、规格：DN200 4.连接方式：沟槽连接 | m | 38.5 | 82.84 | 12% | 69.2542 | 2666.2882
603 | 镀锌钢管 | 1.名称：内筋嵌入式镀锌衬塑钢管 2.输送介质：生活水 3.型号、规格：DN150 4.连接方式：沟槽连接 | m | 31.5 | 63.61 | 12% | 53.178 | 1675.1057
604 | 镀锌钢管 | 1.名称：内筋嵌入式镀锌衬塑钢管 2.输送介质：生活水 3.型号、规格：DN100 4.连接方式：沟槽连接 | m | 839 | 63.11 | 12% | 52.76 | 44265.6064
605 | 镀锌钢管 | 1.名称：内筋嵌入式镀锌衬塑钢管 2.输送介质：生活水 3.型号、规格：DN80 4.连接方式：沟槽连接 | m | 540.5 | 50.65 | 12% | 42.3434 | 22886.6077
606 | 镀锌钢管 | 1.名称：内筋嵌入式镀锌衬塑钢管 2.输送介质：生活水 3.型号、规格：DN50 4.连接方式：沟槽连接 | m | 541 | 40.42 | 12% | 33.7911 | 18280.9959
607 | 镀锌钢管 | 1.名称：内筋嵌入式镀锌衬塑钢管 2.输送介质：生活水 3.型号、规格：DN15 4.连接方式：丝扣连接 | m | 147 | 23.33 | 12% | 19.5039 | 2867.0704
608 | 管道消毒 | 1.管道规格：DN200 DN150 | m | 70 | 2.07 | 12% | 1.7305 | 121.1364
609 | 管道消毒 | 1.管道规格：DN100 DN80 | m | 1379.5 | 0.97 | 12% | 0.81092 | 1118.6641
610 | 管道消毒 | 1.管道规格：DN50 DN15 | m | 688 | 0.55 | 12% | 0.4598 | 316.3424
611 | 焊接法兰阀门 | 1.类型：蝶阀 2.规格型号：DN200 D371X-16 | 个 | 1 | 263.16 | 12% | 220.0018 | 220.0018
612 | 焊接法兰阀门 | 1.类型：蝶阀 2.规格型号：DN100 D371X-16 | 个 | 8 | 146.1 | 12% | 122.1396 | 977.1168
613 | 焊接法兰阀门 | 1.类型：蝶阀 2.规格型号：DN80 D371X-16 | 个 | 1 | 59.01 | 12% | 49.3324 | 49.3324
614 | 焊接法兰阀门 | 1.类型：蝶阀 2.规格型号：DN50 D371X-16 | 个 | 5 | 40.27 | 12% | 33.6657 | 168.3286
615 | 焊接法兰阀门 | 1.类型：止回阀 2.规格型号：DN100 H41T-10 | 个 | 8 | 146.1 | 12% | 122.1396 | 977.1168
616 | 焊接法兰阀门 | 1.名称：电磁阀 2.规格：DN100 3.主材甲供 | 个 | 2 | 146.1 | 12% | 122.1396 | 244.2792
617 | 流量仪表 | 1.名称：流量计 2.规格：DN100 3.主材甲供 | 台 | 2 | 570.54 | 12% | 476.9714 | 953.9429
618 | 检测回路模拟试验 | 1.名称：流量计 | 套 | 2 | 85.02 | 12% | 71.0767 | 142.1534
619 | 管道泵 | 1.名称：管道泵 2.规格：DN100 3.主材甲供 | 台 | 2 | 554.28 | 12% | 463.3781 | 926.7562
620 | 螺纹阀门 | 1.类型：球阀 2.规格型号：DN15 Q11F-16C | 个 | 5 | 13.27 | 12% | 11.0937 | 55.4686
621 | 法兰 | 1.类型：沟槽法兰，含卡箍连接件、胶圈 2.规格型号：DN200 4.连接形式:沟槽连接 | 副 | 1 | 408.16 | 12% | 341.2218 | 341.2218
622 | 法兰 | 1.类型：沟槽法兰，含卡箍连接件、胶圈 2.规格型号：DN100 4.连接形式:沟槽连接 | 副 | 18 | 183.29 | 12% | 153.2304 | 2758.1479
623 | 平整场地 | 1.管沟沟底土方 | m2 | 1459.38 | 0.18 | 12% | 0.15048 | 219.6075
624 | 挖沟槽土方 | 1.部位：埋地生活水管道及井室 2.土壤类别：详见地勘报告 | m3 | 1437.19 | 3.93 | 12% | 3.2855 | 4721.859
625 | 回填方 | 1.部位：埋地生活水管道及井室 2.回填要求按设计 | m3 | 1323.69 | 14.29 | 12% | 11.9464 | 15813.3832
626 | 余方弃置 | 1.部位：埋地生活水管道及井室 2.运距：自定 | m3 | 113.5 | 8.09 | 12% | 6.7632 | 767.6277
627 | 砌筑阀门井 | 1.名称：圆形蝶阀井 2.规格：φ1200 3.阀门规格：DN200 4.标准：05S502-26 5.轻型铸铁井盖井座 | 座 | 7 | 10957.73 | 12% | 9160.6623 | 64124.636
628 | 砌筑阀门井 | 1.名称：矩形蝶阀井 2.规格：2.75×1.50×1.40 3.阀门规格：DN100 4.标准：05S502-44 5.轻型铸铁井盖井座 | 座 | 2 | 10957.73 | 12% | 9160.6623 | 18321.3246
629 | 预制混凝土板模板 | 1.阀门井预制混凝土盖板模板 | m3 | 4.46 | 66.16 | 12% | 55.3098 | 246.6815
630 | 现浇混凝土池底模板 | 1.阀门井现浇垫层及底板模板 | m2 | 23.11 | 26.46 | 12% | 22.1206 | 511.2061
631 | 现浇构件钢筋 | 1.阀门井底板钢筋，螺纹钢筋 HRB400 φ12 | t | 0.568 | 611.93 | 12% | 511.5735 | 290.5737
632 | 现浇构件钢筋 | 1.阀门井盖板钢筋，圆钢筋 HPB300 φ10 | t | 0.198 | 878.47 | 12% | 734.4009 | 145.4114
633 | 预制构件钢筋 | 1.阀门井盖板钢筋，螺纹钢筋 HRB400 φ14以内 | t | 0.664 | 917.89 | 12% | 767.356 | 509.5244
10.3 | 室外消火栓给水系统
634 | 消火栓钢管 | 1.安装部位：室外 2.输送介质：室外消火栓用水 3.材质：焊接钢管 4.型号、规格：φ219*6 5.连接方式：焊接 | m | 2232 | 36.15 | 12% | 30.2214 | 67454.1648
635 | 消火栓钢管 | 1.安装部位：室外 2.输送介质：室外消火栓用水 3.材质：焊接钢管 4.型号、规格：DN100 5.连接方式：焊接 | m | 253 | 20.71 | 12% | 17.3136 | 4380.3307
636 | 焊接法兰阀门 | 1.类型：蝶阀 2.规格型号：DN200 D371X-16 | 个 | 15 | 263.16 | 12% | 220.0018 | 3300.0264
637 | 焊接法兰阀门 | 1.类型：蝶阀 2.规格型号：DN100 D371X-16 | 个 | 2 | 146.1 | 12% | 122.1396 | 244.2792
638 | 法兰 | 1.名称：碳钢法兰 2.规格型号：DN200 1.6MPa 3.连接形式：焊接 | 副 | 15 | 404.22 | 12% | 337.9279 | 5068.9188
639 | 法兰 | 1.名称：碳钢法兰 2.规格型号：DN100 1.6MPa 3.连接形式：焊接 | 副 | 2 | 183.55 | 12% | 153.4478 | 306.8956
640 | 室外消火栓 | 1.名称：室外地上式消火栓 2.规格型号：SSF-100-65-1.6防撞型 3.标准：13S201 | 套 | 21 | 1401.91 | 12% | 1171.9968 | 24611.932
641 | 动力工具除锈 | 1.除锈等级：St2 2.除锈内容：管道外表面 | m2 | 1625.42 | 2.78 | 12% | 2.3241 | 3777.6061
642 | 埋地管道刷油 | 1.油防腐方式：三油两布防腐，具体为环氧沥青底漆-面漆-玻璃丝布-面漆-玻璃丝布-面漆-面漆 2.漆膜厚度：干膜厚度＞0.4mm | m2 | 1625.42 | 71.35 | 12% | 59.6486 | 96954.0274
643 | 平整场地 | 1.管沟沟底土方 | m2 | 1962.7 | 0.23 | 12% | 0.19228 | 377.388
644 | 挖沟槽土方 | 1.部位：埋地消火栓管道及井室 2.土壤类别：详见地勘报告 | m3 | 2868.82 | 3.49 | 12% | 2.9176 | 8370.184
645 | 回填方 | 1.部位：埋地消火栓管道及井室 2.回填要求按设计 | m3 | 2664.6 | 14.29 | 12% | 11.9464 | 31832.484
646 | 余方弃置 | 1.部位：埋地消火栓管道及井室 2.运距：自定 | m3 | 204.22 | 8.09 | 12% | 6.7632 | 1381.1889
647 | 砌筑阀门井 | 1.名称：圆形蝶阀井 2.规格：φ1200 3.阀门规格：DN200 4.标准：05S502-26 5.重型铸铁井盖井座 | 座 | 2 | 10957.73 | 12% | 9160.6623 | 18321.3246
648 | 砌筑阀门井 | 1.名称：圆形蝶阀井 2.规格：φ1200 3.阀门规格：DN200 4.标准：05S502-26 5.轻型铸铁井盖井座 | 座 | 13 | 10957.73 | 12% | 9160.6623 | 119088.6096
649 | 砌筑阀门井 | 1.名称：圆形蝶阀井 2.规格：φ1200 3.阀门规格：DN100 4.标准：05S502-26 | 座 | 2 | 10957.73 | 12% | 9160.6623 | 18321.3246
650 | 预制混凝土板模板 | 1.阀门井预制混凝土盖板模板 | m3 | 3.79 | 66.16 | 12% | 55.3098 | 209.624
651 | 现浇混凝土池底模板 | 1.阀门井现浇垫层及底板模板 | m2 | 31.17 | 26.46 | 12% | 22.1206 | 689.4979
652 | 现浇构件钢筋 | 1.阀门井底板钢筋，螺纹钢筋 HRB400 φ12 | t | 0.714 | 611.93 | 12% | 511.5735 | 365.2635
653 | 现浇构件钢筋 | 1.阀门井盖板钢筋，圆钢筋 HPB300 φ10 | t | 0.374 | 878.47 | 12% | 734.4009 | 274.6659
654 | 预制构件钢筋 | 1.阀门井盖板钢筋，螺纹钢筋 HRB400 φ14以内 | t | 0.714 | 917.89 | 12% | 767.356 | 547.8922
655 | 大型机械设备进出场及安拆 | 1.机械设备名称：履带式挖掘机等 2.机械设备规格型号：自定 | 台次 | 1 | 11991.34 | 12% | 10024.7602 | 10024.7602
十一、空压站
656 | 低压碳钢管 | 1.名称：无缝钢管 2.规格：φ108*5 3.标准：GB/T8163-2018 | m | 25 |  |  | 19.7714 | 494.285
657 | 低压碳钢管 | 1.名称：无缝钢管 2.规格：φ89*4.5 3.标准：GB/T8163-2018 | m | 5 |  |  | 11.7124 | 58.5618
658 | 管道压力试验 | 1.规格：DN100、DN80 | m | 30 |  |  | 4.0713 | 122.1396
659 | 管道系统吹扫 | 1.规格：DN100、DN80 | m | 30 |  |  | 1.8977 | 56.9316
660 | 低压碳钢管件 | 1.名称：90°弯头 2.规格：φ108*5 3.标准：GB/T12459-2017 | 个 | 16 |  |  | 119.2303 | 1907.6851
661 | 低压碳钢管件 | 1.名称：90°弯头 2.规格：φ89*4.5 3.标准：GB/T12459-2017 | 个 | 16 |  |  | 88.7748 | 1420.3974
662 | 低压碳钢管件 | 1.名称：异径管 2.规格：φ108*5/φ89*4.5 3.标准：GB/T12459-2017 | 个 | 1 |  |  | 120.9023 | 120.9023
663 | 低压碳钢管件 | 1.名称：正三通 2.规格：φ89*4.5 3.标准：GB/T12459-2017 | 个 | 1 |  |  | 92.9548 | 92.9548
664 | 低压法兰阀门 | 1.名称：蝶阀 2.规格：D341X-10 DN80 | 个 | 2 |  |  | 17.4724 | 34.9448
665 | 低压法兰阀门 | 1.名称：蝶阀 2.规格：D341X-10 DN100 | 个 | 5 |  |  | 28.9423 | 144.7116
666 | 低压碳钢焊接法兰 | 1.名称：碳钢法兰 2.规格：1.0MPa DN100 | 副 | 7 |  |  | 186.6203 | 1306.342
667 | 低压碳钢焊接法兰 | 1.名称：碳钢法兰 2.规格：1.0MPa DN80 | 副 | 3 |  |  | 151.5919 | 454.7756
668 | 管道支吊架制作与安装 | 1.材质：Q235 | kg | 576 |  |  | 11.4448 | 6592.2278
669 | 手工除锈 | 1.除锈等级：St2 2.除锈内容：管道支吊架 | kg | 576 |  |  | 0.3344 | 192.6144
670 | 金属结构刷油 | 1.油防腐方式：C53-31红丹醇酸防腐漆两遍及C04-42绿色醇酸磁漆两遍 2.漆膜厚度：按设计 | kg | 576 |  |  | 1.4797 | 852.3187
671 | 动力工具除锈 | 1.除锈等级：St2 2.除锈内容：管道外表面 | m2 | 9.2 |  |  | 2.3241 | 21.3815
672 | 明敷管道刷油 | 1.油防腐方式：C53-31红丹醇酸防腐漆两遍及C04-42绿色醇酸磁漆两遍 2.漆膜厚度：按设计 | m2 | 9.2 |  |  | 17.3637 | 159.7462
| 合 计 | [6 empty] | 1248816.5516
报价 | 大 写
小 写
说明 | 1、所有管道、阀门主材甲供，其他零星主材及辅材由分包单位采购，包含在上述报价中。
2、上述报价包含材料、设备的卸车、倒运、制作安装、试车及措施等费用。
3、每项投标单价不得高于最高限价的单价。
4、本报价单每页均需盖章。
投标单位（章）：
法人代表：
日 期：