## 56
报价单（TGJA-WZ-202456）
序号 | 物料描述 | 型号规格 | 单位 | 数量 | *单价 （元） | *合价 （元） | *税率 | *到货日期 | 子项 | 备注
1 | 交流柜体AT1 | 非标设计，尺寸：宽1100mm*高2200mm*深1000mm;，电气开关元件采用ABB、施耐德、西门子品牌。接线端子菲尼克斯、魏德米勒。含施工安装 | 台 | 2 |  |  |  |  | 电控-铜基新材料项目
2 | 变频柜体UF1 | 非标设计，尺寸：宽1100mm*高2200mm*深1000mm;柜面钢板厚度大于2.5mm;柜内所有输入/输出导线安装到柜内端子，柜内配置11W LED照明灯及资料存放斗。变频器与PLC通讯方式：Profinet，配置通讯卡。含施工安装 | 台 | 2 |  |  |  |  | 电控-铜基新材料项目
3 | 制动电阻柜体UFR1 | 非标设计，尺寸：宽1100mm*高2200mm*深1000mm;与变频器型号、功率相匹配，配套用不锈钢片型制动电阻。柜内所有输入/输出导线安装到柜内端子。柜面不锈钢厚度大于2mm。含施工安装 | 台 | 2 |  |  |  |  | 电控-铜基新材料项目
4 | 直流配电控制柜体AD1 | 非标设计，尺寸：宽1100mm*高2200mm*深1000mm;电气开关元件采用 ABB、施耐德、西门子品牌。 接线端子菲尼克斯、魏德米勒。含施工安装 | 台 | 2 |  |  |  |  | 电控-铜基新材料项目
5 | 直流启动电阻柜体ADR | 非标设计，尺寸：宽1100mm*高2200mm*深1000mm;采用不锈钢片型启动电阻。含施工安装 | 台 | 2 |  |  |  |  | 电控-铜基新材料项目
6 | 炉前操作台CT1 | 非标设计，尺寸：宽1000mm*高2200mm*深1000mm;304 不锈钢壳 体,含西门子TP1200 精智版（面板配置开启式透明防尘罩），Profinet通讯协方式,面板配置急停按钮（MPET4-10R ABB，含配套透明护罩）等。主令控制器。接线端子菲尼克斯、魏德米勒。柜面不锈钢厚度大于2mm。含施工安装 | 台 | 2 |  |  |  |  | 电控-铜基新材料项目
7 | 控制室操作台CT2 | 非标设计，尺寸：宽1000mm*高2200mm*深1000mm;304 不锈钢壳体,柜面钢板厚度大于2.5mm。含 12 寸西门子TP1200 精智版（Profinet通讯）, 面板配置急停按钮（MPET4-10R ABB，含配套透明护罩）等。带主令控制器。接线端子菲尼克斯、魏德米勒。含施工安装 | 台 | 2 |  |  |  |  | 电控-铜基新材料项目
8 | 浇铸机室操作台JCT | 非标设计，尺寸：宽1000mm*高2200mm*深1000mm;304 不锈钢壳体, 柜面不锈钢厚度大于2mm。含 12 寸西门子TP1200 精智版（Profinet通讯）,面板配置急停按钮（MPET4-10R ABB，含配套透明护罩）等。带主令控制器。接线端子菲尼克斯、魏德米勒。含施工安装 | 台 | 2 |  |  |  |  | 电控-铜基新材料项目
9 | PLC+1PLC柜体 | 威图柜体尺寸：宽1100mm*高2200mm*深1000mm;西门子S7-1500系列，含CPU，I/O卡件，电源SITOP品牌,电气开关元件采用ABB、施耐德、西门子品牌等。含施工安装 | 台 | 2 |  |  |  |  | 电控-铜基新材料项目
10 | 编码器 | 高温型绝对值多圈型编码器，Profinet通讯方式。 | 只 | 4 |  |  |  |  | 电控-铜基新材料项目
11 | 声光报警装置 |  | 套 | 12 |  |  |  |  | 电控-铜基新材料项目
12 | 耐高温机械限位开关 | 耐高温型机械限位开关，采用 ABB、施耐德、西门子品牌 | 只 | 16 |  |  |  |  | 电控-铜基新材料项目
13 | 急停按钮盒 |  | 个 | 4 |  |  |  |  | 电控-铜基新材料项目
14 | PLC编程软件 | PLC 编程软件 STEP 7 Professional V18 SP1 | 套 | 1 |  |  |  |  | 电控-铜基新材料项目
15 | 触摸屏编程软件 | WinCC Comfort | 套 | 1 |  |  |  |  | 电控-铜基新材料项目
合计（总价）
说明 1、带*号为必填项； 2、报价为含税含运费价，送货至安徽省铜陵市建安电控设备厂指定位置； 3、除签名外要求一律打印，手写无效 ； 4、各报价单位在报价前应仔细审阅报价表及相关要求，报价要谨慎，一旦中标，不得以任何理由变更 ； 5、评标结果以合理低价中标并签订购销合同，未中标单位将不另行通知。 6、严格按需方要求时间供货，材料符合国标现行最新标准，质量保证书随货同行，未到视同未到货。 7、按国标验收，如发现质量问题，提货后十日内提出，供方3天内无条件换货往返费用供方承担。 8、密封报价单装订信封，信封上注明公司名称及报价单单号，地点：铜陵有色金属集团铜冠建筑安装股份有限公司四楼经营部黄赟18656211500收（安徽省铜陵市黄山大道南段879号）； 9、合同签订后，货到验收合格，报销入账履行相关财务手续后，三个月内付90%，余款10%作为质保金，质保金一年后支付。
投标人单位（公章） | [6 empty] | 法定代表人或授权代理人：
电话：
邮箱：