## 102
报价单（TGJA-WZ-2024102）
序号 | 物料描述 | 型号规格 | 单位 | 数量 | *单价 （元） | *合价 （元） | *税率 | *到货日期 | 子项 | *备注生产厂家及品牌
1 | 矿用一般型PLC控制箱体（含KA证） | 包含西门子1200系列PLC一套，配套电源模块，通讯模块、输入输出模块，隔离变压器、10寸触摸屏、断路器、继电器、接线端子、低压电源回路等 | 台 | 4 |  |  |  |  | 电控-安庆铜矿项目
2 | PLC装置 | 采集传感器数据，与电控系统PLC对接，含全套PLC检测和报警程序 | 台 | 4 |  |  |  |  | 电控-安庆铜矿项目
3 | 温度传感装置 | 24v供电，4-20mA,环境温度检测1台，变频器出风口2台 | 台 | 6 |  |  |  |  | 电控-安庆铜矿项目
4 | 烟雾传感装置 | 24v供电，4-20mA | 台 | 14 |  |  |  |  | 电控-安庆铜矿项目
5 | 尾绳保护装置 | 不锈钢支架，倍加福感应传感器，钢丝绳长度满足设备需求，带滑轮。信号接入提升机控制系统 | 套 | 3 |  |  |  |  | 电控-安庆铜矿项目
6 | 控制软件 | 含PLC及设备控制软件编制 | 套 | 2 |  |  |  |  | 电控-安庆铜矿项目
7 | 上位机程序 | 在原有排水自动化软件基础上增加1套排水自动化上位机软件，与原有系统融合。 | 套 | 2 |  |  |  |  | 电控-安庆铜矿项目
8 | 矿用一般型PLC控制柜体（KGK-220） | 内有西门子S7-1200系列PLC,断路器、2KVA UPS电源、15寸昆仑通泰触摸屏、中间继电器、按钮、指示灯、加热除潮装置、烟雾报警装置等，低压器件采用施耐德品牌。 | 台 | 1 |  |  |  |  | 电控-安庆铜矿项目
9 | 矿用一般型PLC控制柜体（KGK-220） | 内有主回路断路器，55KW软启动器，加热除潮装置等 | 台 | 1 |  |  |  |  | 电控-安庆铜矿项目
10 | 辅材 | 含导线、按钮、指示灯等（见附件） | 批 | 1 |  |  |  |  | 电控-安庆铜矿项目
合计（总价）
说明 1、带*号为必填项； 2、报价为含税含运费价，送货至安徽省铜陵市建安电控设备厂指定位置； 3、除签名外要求一律打印，手写无效 ； 4、各报价单位在报价前应仔细审阅报价表及相关要求，报价要谨慎，一旦中标，不得以任何理由变更 ； 5、评标结果以合理低价中标并签订购销合同，未中标单位将不另行通知。 6、严格按需方要求时间供货，材料符合国标现行最新标准，质量保证书随货同行，未到视同未到货。 7、按国标验收，如发现质量问题，提货后十日内提出，供方3天内无条件换货往返费用供方承担。 8、密封报价单装订信封，信封上注明公司名称及报价单单号，地点：铜陵有色金属集团铜冠建筑安装股份有限公司四楼经营部黄赟18656211500收（安徽省铜陵市黄山大道南段879号）； 9、合同签订后，货到验收合格，报销入账履行相关财务手续后，三个月内付90%，余款10%作为质保金，质保金一年后支付。
投标人单位（公章） | [6 empty] | 法定代表人或授权代理人：
电话：
邮箱：